## denny
Denný protokol za |  | 2024-03-28
|  | SO2 |  | CO |  | HF | Teplota | Tlak |  |  | Prietok
Tech.jednotky |  | mg/m3 ns |  | mg/m3 ns |  | mg/m3 ns | °C | kPa |  |  | m3/h ns
Emisný limit |  | 350 |  |  |  | 3
I (%) |  | 20 |  |  |  | 40
N / % SPH > EL+I |  | 0 / 0,0 |  |  |  | 0 / 0,0
N SPH > 2 EL+I |  | 0 |  |  |  | 0
PDH [mg/m3 ns] |  | 233.602 |  |  | F | 0.47538 | 71.2645 | 97.4889 | 5 | 79242.3818 | 57458.5647
N platných SPH |  | 46 |  | 0 |  | 48 | 48 | 48 | 48 | 48 | 48
N / % SPH F |  | 2 / 4,2 |  | 48 / 100,0 |  | 0 / 0,0 | 0 / 0,0 | 0 / 0,0 | 0 / 0,0 | 0 / 0,0 | 0 / 0,0
N / % SPH E |  | 2 / 4,2 |  |  |  | 0 / 0,0 |  |  |  |  | 0 / 0,0
Množstvo ZL [kg] |  | 309.0776 |  | 0 |  | 0.65554 | 0 | 0 | 0 | 0 | 0
Q spal. tis.[m3 ns] |  | 689.5028 |  |  |  | 689.5028 |  |  |  |  | 689.5028
Výroba |  | x |  | x |  | 0
Emisný faktor |  | x |  | x |  | 0
čas | chod | SO2 |  | CO |  | HF | Teplota | Tlak |  |  | Prietok
|  | mg/m3 ns |  | mg/m3 ns |  | mg/m3 ns | °C | kPa |  |  | m3/h ns
00:30 |  | 201.7013 |  |  | F | 0.43093 | 71.9035 | 97.3044 | 5 | 78272.2266 | 56541.7415
01:00 |  | 209.1969 |  |  | F | 0.39279 | 71.9459 | 97.302 | 5 | 78644.4688 | 56802.2181
01:30 |  | 209.983 |  |  | F | 0.39763 | 72.3054 | 97.3239 | 5 | 78503.4922 | 56654.1845
02:00 |  | 206.9839 |  |  | F | 0.429 | 72.11 | 97.2848 | 5 | 78577.7969 | 56717.0677
02:30 |  | 254.8787 |  |  | F | 0.41087 | 71.8198 | 97.2292 | 5 | 78980.1406 | 57022.8656
03:00 |  | 310.3916 |  |  | F | 0.39281 | 71.802 | 97.2153 | 5 | 79201.3438 | 57177.3373
03:30 |  | 328.1408 |  |  | F | 0.40491 | 71.3132 | 97.1962 | 5 | 79270.3516 | 57297.0687
04:00 |  | 295.756 |  |  | F | 0.41619 | 70.8567 | 97.2218 | 5 | 79481.0781 | 57540.8027
04:30 |  | 179.492 |  |  | F | 0.49116 | 70.8585 | 97.1874 | 5 | 78963.7891 | 57145.7603
05:00 |  | 186.2314 |  |  | F | 0.55768 | 70.8618 | 97.1896 | 5 | 78742.3438 | 56986.2704
05:30 |  | 197.6446 |  |  | F | 0.53303 | 70.5568 | 97.2326 | 5 | 78915.8594 | 57187.8112
06:00 |  | 194.1786 |  |  | F | 0.58538 | 70.5378 | 97.2366 | 5 | 78840.8516 | 57138.987
06:30 |  | 194.1832 |  |  | F | 0.65872 | 70.76 | 97.2429 | 5 | 78774.8906 | 57057.9619
07:00 |  | 196.0991 |  |  | F | 0.55471 | 70.6671 | 97.2604 | 5 | 79117.125 | 57331.6553
07:30 |  |  | F |  | F | 0.48299 | 70.5463 | 97.2947 | 5 | 79311.6484 | 57513.0655
08:00 |  |  | F |  | F | 0.4856 | 70.9199 | 97.3373 | 5 | 79235.0938 | 57420.3131
08:30 |  | 219.6059 |  |  | F | 0.52155 | 71.1185 | 97.3457 | 5 | 78971.6719 | 57201.3181
09:00 |  | 216.2048 |  |  | F | 0.56926 | 70.9844 | 97.3714 | 5 | 79374.4844 | 57530.7279
09:30 |  | 227.1598 |  |  | F | 0.54782 | 71.3066 | 97.411 | 5 | 79449.0625 | 57554.2927
10:00 |  | 235.2044 |  |  | F | 0.60868 | 71.5338 | 97.4287 | 5 | 79423.8125 | 57508.5187
10:30 |  | 246.2694 |  |  | F | 0.60344 | 71.4222 | 97.4308 | 5 | 79488.3047 | 57575.0996
11:00 |  | 311.053 |  |  | F | 0.63055 | 71.7891 | 97.4361 | 5 | 79660.2422 | 57641.374
11:30 |  | 337.2444 |  |  | F | 0.56284 | 71.8329 | 97.4923 | 5 | 79546.1172 | 57584.6976
12:00 |  | 335.0688 |  |  | F | 0.42505 | 71.5496 | 97.5361 | 5 | 79241.0859 | 57436.8214
12:30 |  | 328.6733 |  |  | F | 0.43546 | 71.8993 | 97.5675 | 5 | 78997.3672 | 57220.5473
13:00 |  | 297.7987 |  |  | F | 0.46669 | 71.9484 | 97.5997 | 5 | 78518.7656 | 56884.5616
13:30 |  | 202.4917 |  |  | F | 0.424 | 71.8171 | 97.626 | 5 | 78061.5938 | 56590.138
14:00 |  | 202.3054 |  |  | F | 0.39629 | 72.1109 | 97.6263 | 5 | 77954.0859 | 56464.2828
14:30 |  | 205.0088 |  |  | F | 0.40237 | 72.2127 | 97.6165 | 5 | 77891.0938 | 56396.333
15:00 |  | 198.2029 |  |  | F | 0.45307 | 72.0963 | 97.618 | 5 | 77899.3203 | 56422.204
15:30 |  | 204.7432 |  |  | F | 0.48017 | 72.1903 | 97.6187 | 5 | 79006.6016 | 57209.0375
16:00 |  | 201.0469 |  |  | F | 0.43552 | 71.9218 | 97.6336 | 5 | 78939.7031 | 57213.768
16:30 |  | 195.8058 |  |  | F | 0.42459 | 71.6084 | 97.6265 | 5 | 78981.4297 | 57291.9095
17:00 |  | 187.9243 |  |  | F | 0.43289 | 71.5635 | 97.632 | 5 | 79256.7031 | 57502.2884
17:30 |  | 198.7444 |  |  | F | 0.42177 | 71.3625 | 97.6521 | 5 | 79900.7109 | 58015.3214
18:00 |  | 202.1729 |  |  | F | 0.41083 | 71.2603 | 97.6584 | 5 | 80322.6719 | 58342.7726
18:30 |  | 212.0511 |  |  | F | 0.50354 | 71.3 | 97.6668 | 5 | 80230.1641 | 58273.8823
19:00 |  | 210.0578 |  |  | F | 0.41041 | 70.9515 | 97.6768 | 5 | 80087.0312 | 58234.7584
19:30 |  | 214.2392 |  |  | F | 0.47109 | 70.8543 | 97.6809 | 5 | 79927.9219 | 58137.914
20:00 |  | 232.1771 |  |  | F | 0.49552 | 71.116 | 97.6897 | 5 | 80001.7891 | 58152.6712
20:30 |  | 230.1742 |  |  | F | 0.40278 | 70.897 | 97.6988 | 5 | 80106.0547 | 58270.971
21:00 |  | 235.3251 |  |  | F | 0.38846 | 70.6357 | 97.7008 | 5 | 79994.2109 | 58235.0249
21:30 |  | 241.6545 |  |  | F | 0.46222 | 70.7574 | 97.7027 | 5 | 79970.6484 | 58198.3871
22:00 |  | 284.0958 |  |  | F | 0.51411 | 70.5396 | 97.6894 | 5 | 80291.4453 | 58460.9149
22:30 |  | 298.8696 |  |  | F | 0.56399 | 70.2165 | 97.6855 | 5 | 80151.4453 | 58411.5931
23:00 |  | 230.2251 |  |  | F | 0.45758 | 70.2573 | 97.6985 | 5 | 79570.8047 | 57989.2333
23:30 |  | 217.8997 |  |  | F | 0.40902 | 70.0273 | 97.739 | 5 | 79774.125 | 58200.5076
24:00 |  | 221.3345 |  |  | F | 0.46211 | 69.8479 | 97.8497 | 5 | 79811.3594 | 58324.1214
Náhradné hodnoty pre rok 2024 |  | SO2 |  | CO |  | HF | Teplota | Tlak | H2O |  | Prietok
|  | kg/h |  | kg/h |  | kg/h | °C | kPa | % |  | m3/h ns
|  | 4.282 |  | 0 |  | 0.0083273 | 69.6983 | 98.8153 | 0 | 0 | 28614.1811
Prepočítavacie koeficienty (ppm na mg/m3) |  | 2.86 |  | 1.25
Konštanta vlhkosti |  | 5
Prietok ns = AN_M_PRIETOK*(273.15/(273.15+AN_M_TEPLOTA))*(AN_M_TLAK/101.3)*((100-AN_VLHKOST)/100)
SO2_hmot = (1*AN_M_SO2/1000000)*AN_Prietok_ns
HF_hmot = (1*AN_S_HF/1000000)*AN_Prietok_ns
Označenie SPH
žiadne | platná hodnota
A | SPH > EL
B | SPH > 1,2 EL
C | SPH > 2,0 EL
F | Neplatná hodnota
E | Náhradná hodnota
Prístup do systému:
ecm administrator - konfiguračný prístup
obsluha - prezeranie bez možnosti konfigurácie