## denny
Denný protokol za |  | 2023-08-12
|  | SO2 | CO |  | HF | Teplota | Tlak |  |  | Prietok
Tech.jednotky |  | mg/m3 ns | mg/m3 ns |  | mg/m3 ns | °C | kPa |  |  | m3/h ns
Emisný limit |  | 350 |  |  | 3
I (%) |  | 20 |  |  | 40
N / % SPH > EL+I |  | 0 / 0,0 |  |  | 0 / 0,0
N SPH > 2 EL+I |  | 0 |  |  | 0
PDH [mg/m3 ns] |  | 157.5741 |  | F | 0.38888 | 72.2998 | 99.4674 | 5 | 32060.249 | 23652.9468
N platných SPH |  | 48 | 0 |  | 48 | 48 | 48 | 48 | 48 | 48
N / % SPH F |  | 0 / 0,0 | 48 / 100,0 |  | 0 / 0,0 | 0 / 0,0 | 0 / 0,0 | 0 / 0,0 | 0 / 0,0 | 0 / 0,0
N / % SPH E |  | 0 / 0,0 |  |  | 48 / 100,0 |  |  |  |  | 0 / 0,0
Množstvo ZL [kg] |  | 90.1953 | 0 |  | 0.011465 | 0 | 0 | 0 | 0 | 0
Q spal. tis.[m3 ns] |  | 283.8354 |  |  | 283.8354 |  |  |  |  | 283.8354
Výroba |  | x | x |  | 0
Emisný faktor |  | x | x |  | 0
čas | chod | SO2 | CO |  | HF | Teplota | Tlak |  |  | Prietok
|  | mg/m3 ns | mg/m3 ns |  | mg/m3 ns | °C | kPa |  |  | m3/h ns
00:30 |  | 265.5729 |  | F | 0.38824 | 67.0876 | 99.5382 | 5 | 32527.8027 | 24376.8453
01:00 |  | 263.2396 |  | F | 0.38648 | 67.1152 | 99.5327 | 5 | 32822.4141 | 24594.2728
01:30 |  | 261.3657 |  | F | 0.38538 | 67.1713 | 99.5282 | 5 | 32754.5254 | 24538.2713
02:00 |  | 265.1018 |  | F | 0.38805 | 67.1563 | 99.5172 | 5 | 32492.5488 | 24340.3633
02:30 |  | 253.3233 |  | F | 0.38973 | 67.1108 | 99.5086 | 5 | 32424.1074 | 24290.267
03:00 |  | 248.3304 |  | F | 0.38676 | 67.0854 | 99.4926 | 5 | 32345.8535 | 24229.5438
03:30 |  | 250.1807 |  | F | 0.39395 | 67.116 | 99.4784 | 5 | 32353.25 | 24229.4461
04:00 |  | 250.5329 |  | F | 0.38956 | 67.2443 | 99.4734 | 5 | 32335.7871 | 24206.02
04:30 |  | 251.8664 |  | F | 0.38777 | 67.313 | 99.468 | 5 | 32264.3418 | 24146.3529
05:00 |  | 259.3375 |  | F | 0.38904 | 67.3732 | 99.4702 | 5 | 31719.4395 | 23734.8937
05:30 |  | 252.68 |  | F | 0.38679 | 67.5363 | 99.4729 | 5 | 32329.8164 | 24180.6885
06:00 |  | 254.8838 |  | F | 0.3905 | 67.6513 | 99.4753 | 5 | 32275.7617 | 24132.6908
06:30 |  | 251.8687 |  | F | 0.38859 | 67.8268 | 99.4688 | 5 | 32279.6953 | 24121.6263
07:00 |  | 249.2561 |  | F | 0.39356 | 67.9351 | 99.474 | 5 | 32246.7148 | 24090.5985
07:30 |  | 249.9248 |  | F | 0.38996 | 68.1273 | 99.4835 | 5 | 32172.584 | 24023.9875
08:00 |  | 247.6137 |  | F | 0.39627 | 68.411 | 99.4859 | 5 | 32150.9043 | 23988.4347
08:30 |  | 246.1707 |  | F | 0.39381 | 68.8238 | 99.4784 | 5 | 32086.7559 | 23909.8758
09:00 |  | 234.3248 |  | F | 0.39487 | 69.3771 | 99.4815 | 5 | 32038.2148 | 23835.8738
09:30 |  | 228.0799 |  | F | 0.39629 | 69.8807 | 99.4813 | 5 | 31992.5996 | 23766.9501
10:00 |  | 220.2512 |  | F | 0.40599 | 70.4537 | 99.4876 | 5 | 31689.8086 | 23504.2283
10:30 |  | 221.6576 |  | F | 0.38311 | 71.0084 | 99.4815 | 5 | 31646.1738 | 23432.5958
11:00 |  | 203.7943 |  | F | 0.38329 | 71.8332 | 99.4821 | 5 | 31889.2578 | 23556.2908
11:30 |  | 186.035 |  | F | 0.38329 | 72.5594 | 99.49 | 5 | 31800.6973 | 23443.3741
12:00 |  | 150.1069 |  | F | 0.3858 | 73.3153 | 99.4836 | 5 | 31624.6348 | 23261.2358
12:30 |  | 111.8847 |  | F | 0.38589 | 74.088 | 99.4831 | 5 | 31462.1621 | 23090.1182
13:00 |  | 89.9874 |  | F | 0.38407 | 74.921 | 99.4813 | 5 | 31425.4824 | 23007.5826
13:30 |  | 84.3284 |  | F | 0.38962 | 75.6299 | 99.4818 | 5 | 31472.8223 | 22995.5236
14:00 |  | 68.8831 |  | F | 0.38343 | 76.1895 | 99.4871 | 5 | 31436.9199 | 22933.7236
14:30 |  | 57.2769 |  | F | 0.38494 | 76.6869 | 99.4869 | 5 | 31173.5996 | 22709.2313
15:00 |  | 55.1281 |  | F | 0.38566 | 77.2176 | 99.4786 | 5 | 31143.5332 | 22651.0855
15:30 |  | 51.0855 |  | F | 0.38938 | 77.3909 | 99.4697 | 5 | 31132.1602 | 22629.5935
16:00 |  | 48.3389 |  | F | 0.38699 | 76.8916 | 99.4625 | 5 | 31167.0684 | 22685.6483
16:30 |  | 49.7047 |  | F | 0.38451 | 76.5764 | 99.4578 | 5 | 31082.8125 | 22643.6456
17:00 |  | 65.2972 |  | F | 0.38414 | 76.3793 | 99.4521 | 5 | 31099.7148 | 22667.4313
17:30 |  | 74.8109 |  | F | 0.38821 | 76.3508 | 99.435 | 5 | 30980.1055 | 22578.1983
18:00 |  | 75.5224 |  | F | 0.38545 | 76.3379 | 99.4135 | 5 | 31038.4707 | 22616.682
18:30 |  | 83.1217 |  | F | 0.40026 | 76.3659 | 99.4071 | 5 | 30858.0508 | 22481.9746
19:00 |  | 84.8416 |  | F | 0.39344 | 76.259 | 99.407 | 5 | 30331.3047 | 22104.9377
19:30 |  | 89.8634 |  | F | 0.39485 | 76.2411 | 99.4067 | 5 | 30470.002 | 22207.0907
20:00 |  | 83.5913 |  | F | 0.38707 | 76.1996 | 99.403 | 5 | 30423.9062 | 22175.3043
20:30 |  | 89.0213 |  | F | 0.39655 | 76.1386 | 99.418 | 5 | 30488.748 | 22229.8146
21:00 |  | 88.6086 |  | F | 0.38753 | 76.0971 | 99.4282 | 5 | 30385.1406 | 22159.1668
21:30 |  | 84.6331 |  | F | 0.38887 | 75.9725 | 99.4371 | 5 | 30471.334 | 22231.9508
22:00 |  | 74.1659 |  | F | 0.38623 | 75.779 | 99.4427 | 5 | 31417.0293 | 22935.9231
22:30 |  | 71.3946 |  | F | 0.38722 | 75.955 | 99.4471 | 5 | 35182.7109 | 25673.2447
23:00 |  | 78.022 |  | F | 0.38542 | 75.6161 | 99.4484 | 5 | 36387.4141 | 26578.4643
23:30 |  | 72.4266 |  | F | 0.38411 | 74.8411 | 99.4411 | 5 | 37720.4102 | 27611.4757
24:00 |  | 66.1208 |  | F | 0.38519 | 73.751 | 99.4247 | 5 | 37877.3594 | 27808.9086
Náhradné hodnoty pre rok 2023 |  | SO2 | CO |  | HF | Teplota | Tlak | H2O |  | Prietok
|  | kg/h | kg/h |  | kg/h | °C | kPa | % |  | m3/h ns
|  | 6.0338 | 0 |  | 0.020196 | 72.9566 | 99.0641 | 0 | 0 | 43245.6011
Prepočítavacie koeficienty (ppm na mg/m3) |  | 2.86 | 1.25
Konštanta vlhkosti |  | 5
Prietok ns = AN_M_PRIETOK*(273.15/(273.15+AN_M_TEPLOTA))*(AN_M_TLAK/101.3)*((100-AN_VLHKOST)/100)
SO2_hmot = (1*AN_M_SO2/1000000)*AN_Prietok_ns
HF_hmot = (1*AN_S_HF/1000000)*AN_Prietok_ns
Označenie SPH
žiadne | platná hodnota
A | SPH > EL
B | SPH > 1,2 EL
C | SPH > 2,0 EL
F | Neplatná hodnota
E | Náhradná hodnota
Prístup do systému:
ecm administrator - konfiguračný prístup
obsluha - prezeranie bez možnosti konfigurácie