## denny
Denný protokol za |  | 2022-12-11
|  | SO2 | CO | HF | Teplota | Tlak |  |  | Prietok
Tech.jednotky |  | mg/m3 ns | mg/m3 ns | mg/m3 ns | °C | kPa |  |  | m3/h ns
Emisný limit |  | 350 |  | 1
I (%) |  | 20 |  | 40
N / % SPH > EL+I |  | 0 / 0,0 |  | 0 / 0,0
N SPH > 2 EL+I |  | 0 |  | 0
PDH [mg/m3 ns] |  | 74.8422 | 457.4853 | 0.26843 | 40.3218 | 96.6326 | 0.79999 | 181463.7969 | 149632.7923
N platných SPH |  | 48 | 48 | 48 | 48 | 48 | 48 | 48 | 48
N / % SPH F |  | 0 / 0,0 | 0 / 0,0 | 0 / 0,0 | 0 / 0,0 | 0 / 0,0 | 0 / 0,0 | 0 / 0,0 | 0 / 0,0
N / % SPH E |  | 0 / 0,0 | 0 / 0,0 | 0 / 0,0 |  |  |  |  | 0 / 0,0
Množstvo ZL [kg] |  | 268.8299 | 1642.8668 | 0.96485 | 0 | 0 | 0 | 0 | 0
Q spal. tis.[m3 ns] |  | 1795.5935 | 1795.5935 | 1795.5935 |  |  |  |  | 1795.5935
Výroba |  | x | x | 18425
Emisný faktor |  | x | x | 5.2367e-05
čas | chod | SO2 | CO | HF | Teplota | Tlak |  |  | Prietok
|  | mg/m3 ns | mg/m3 ns | mg/m3 ns | °C | kPa |  |  | m3/h ns
00:30 |  | 65.7107 | 472.2883 | 0.22854 | 41.3228 | 96.4599 | 0.79999 | 179814.7969 | 147533.7031
01:00 |  | 66.9116 | 489.8201 | 0.22836 | 41.3739 | 96.4028 | 0.79999 | 179969.9062 | 147550.2969
01:30 |  | 63.4691 | 490.033 | 0.22031 | 41.9505 | 96.373 | 0.79999 | 180250.7031 | 147464.4062
02:00 |  | 64.593 | 492.3377 | 0.2115 | 41.77 | 96.3584 | 0.79999 | 180266.5 | 147538.7969
02:30 |  | 68.9725 | 433.7363 | 0.21816 | 41.2165 | 96.3234 | 0.79999 | 180502.7969 | 147939.2031
03:00 |  | 66.5072 | 446.6969 | 0.22476 | 41.2574 | 96.3021 | 0.79999 | 180118.2969 | 147571.7969
03:30 |  | 63.4242 | 495.8934 | 0.21728 | 41.2538 | 96.2967 | 0.79999 | 180185.7969 | 147620.7969
04:00 |  | 69.0008 | 453.3031 | 0.22474 | 41.2805 | 96.3046 | 0.79999 | 180579.2969 | 147942.7969
04:30 |  | 68.4653 | 454.5848 | 0.236 | 41.0466 | 96.3085 | 0.79999 | 181055.5938 | 148448.9062
05:00 |  | 68.1285 | 481.1572 | 0.23026 | 40.6688 | 96.3013 | 0.79999 | 180821.2031 | 148424.4062
05:30 |  | 70.0305 | 470.775 | 0.2168 | 40.5391 | 96.2892 | 0.79999 | 180496 | 148200.4062
06:00 |  | 67.8382 | 429.6883 | 0.22207 | 40.2394 | 96.28 | 0.79999 | 181489.2031 | 149143.5938
06:30 |  | 71.005 | 444.5781 | 0.21086 | 39.9849 | 96.3242 | 0.79999 | 181579.7969 | 149408.5
07:00 |  | 77.2644 | 436.6064 | 0.20868 | 40.2346 | 96.3624 | 0.79999 | 180816.7031 | 148720.7969
07:30 |  | 91.2284 | 407.6871 | 0.21682 | 40.1633 | 96.3832 | 0.79999 | 181210 | 149110.4062
08:00 |  | 95.6685 | 425.1148 | 0.21057 | 40.1966 | 96.429 | 0.79999 | 180693.5 | 148739.9062
08:30 |  | 94.5567 | 394.1285 | 0.20145 | 39.7975 | 96.4701 | 0.79999 | 180388.0938 | 148741.5
09:00 |  | 81.8478 | 449.9111 | 0.19811 | 39.1827 | 96.5056 | 0.79999 | 182378 | 150733.7031
09:30 |  | 82.9884 | 471.798 | 0.20077 | 39.307 | 96.5484 | 0.79999 | 182521.0938 | 150858.7969
10:00 |  | 80.3003 | 478.3293 | 0.20491 | 39.4658 | 96.5808 | 0.79999 | 183255.5938 | 151440.0938
10:30 |  | 82.3755 | 449.2166 | 0.21142 | 39.7017 | 96.6089 | 0.79999 | 182331.2969 | 150606.4062
11:00 |  | 80.2398 | 428.2492 | 0.22377 | 39.955 | 96.6199 | 0.79999 | 182361 | 150526.0938
11:30 |  | 77.5809 | 454.8576 | 0.22829 | 39.9182 | 96.6331 | 0.79999 | 181832.5938 | 150128.2031
12:00 |  | 79.8171 | 435.6109 | 0.23081 | 40.054 | 96.6209 | 0.79999 | 181725.2031 | 149955.5
12:30 |  | 77.7715 | 442.452 | 0.23832 | 39.9882 | 96.621 | 0.79999 | 181650.4062 | 149925.5
13:00 |  | 75.613 | 481.8062 | 0.24244 | 40.3412 | 96.6427 | 0.79999 | 181834.7031 | 149942.2031
13:30 |  | 79.5701 | 440.4971 | 0.24827 | 40.5237 | 96.654 | 0.79999 | 181174.5938 | 149328.4062
14:00 |  | 78.4425 | 423.0371 | 0.26091 | 40.6298 | 96.6734 | 0.79999 | 182114.7031 | 150082.5
14:30 |  | 74.3226 | 430.0865 | 0.26457 | 40.5109 | 96.6848 | 0.79999 | 182264.0938 | 150280.0938
15:00 |  | 78.1351 | 473.0045 | 0.26024 | 40.3679 | 96.6994 | 0.79999 | 182936.7969 | 150927
15:30 |  | 79.1191 | 449.9188 | 0.27408 | 40.2791 | 96.737 | 0.79999 | 181172.9062 | 149571.2031
16:00 |  | 73.653 | 477.2895 | 0.26686 | 40.1409 | 96.7903 | 0.79999 | 181227.7031 | 149765.5
16:30 |  | 71.6174 | 479.0039 | 0.24931 | 40.3665 | 96.814 | 0.79999 | 181346.5938 | 149792.5
17:00 |  | 80.6632 | 457.9324 | 0.25547 | 40.0071 | 96.8466 | 0.79999 | 181405.5938 | 150063.9062
17:30 |  | 87.4296 | 474.5662 | 0.3009 | 40.2772 | 96.8645 | 0.79999 | 181724 | 150225.7031
18:00 |  | 87.0137 | 491.3096 | 0.34307 | 40.3696 | 96.8808 | 0.79999 | 181498.9062 | 150020.2031
18:30 |  | 88.6198 | 483.3959 | 0.36782 | 40.1331 | 96.8877 | 0.79999 | 181524.0938 | 150165.0938
19:00 |  | 91.1652 | 474.5314 | 0.42838 | 39.9843 | 96.8919 | 0.79999 | 181919.9062 | 150570.5938
19:30 |  | 91.1105 | 467.3627 | 0.47695 | 40.0983 | 96.905 | 0.79999 | 182225.2969 | 150789
20:00 |  | 91.4783 | 461.4627 | 0.52949 | 40.1697 | 96.9146 | 0.79999 | 182257.2969 | 150796
20:30 |  | 92.4417 | 441.6111 | 0.61714 | 40.1268 | 96.9339 | 0.79999 | 182154.7969 | 150761.7969
21:00 |  | 61.2779 | 485.976 | 0.55646 | 40.0973 | 96.947 | 0.79999 | 181717 | 150433.9062
21:30 |  | 55.1156 | 490.5986 | 0.35622 | 40.0528 | 96.9541 | 0.79999 | 181419.2969 | 150220
22:00 |  | 58.7794 | 450.393 | 0.28991 | 40.0738 | 96.9748 | 0.79999 | 183232.5 | 151743.5
22:30 |  | 55.9916 | 448.2715 | 0.25531 | 39.808 | 96.9911 | 0.79999 | 181902.9062 | 150795.4062
23:00 |  | 53.7407 | 459.4149 | 0.21587 | 39.6127 | 97.0027 | 0.79999 | 181934.7969 | 150934.2969
23:30 |  | 55.6632 | 449.7387 | 0.18084 | 39.7723 | 96.9891 | 0.79999 | 181384.0938 | 150379.7969
24:00 |  | 55.7687 | 439.2332 | 0.18041 | 39.8334 | 96.9793 | 0.79999 | 181596.2969 | 150510.9062
Náhradné hodnoty pre rok 2022 |  | SO2 | CO | HF | Teplota | Tlak | H2O |  | Prietok
|  | kg/h | kg/h | kg/h | °C | kPa | % |  | m3/h ns
|  | 98.3464 | 606.1158 | 0.36911 | 87.0647 | 98.1045 | 0 | 0 | 760775.2239
Prepočítavacie koeficienty (ppm na mg/m3) |  | 2.86 | 1.25
Konštanta vlhkosti |  | 0.8
Prietok ns = FS1_M_PRIETOK*(273.15/(273.15+FS1_M_TEPLOTA))*(FS1_M_TLAK/101.3)*((100-FS1_VLHKOST)/100)
SO2_hmot = (1*FS1_M_SO2/1000000)*FS1_Prietok_ns
CO_hmot = (1*FS1_M_CO/1000000)*FS1_Prietok_ns
HF_hmot = (1*FS1_S_HF/1000000)*FS1_Prietok_ns
Označenie SPH
žiadne | platná hodnota
A | SPH > EL
B | SPH > 1,2 EL
C | SPH > 2,0 EL
F | Neplatná hodnota
E | Náhradná hodnota
Prístup do systému:
ecm administrator - konfiguračný prístup
obsluha - prezeranie bez možnosti konfigurácie