## denny
Denný protokol za |  | 2023-04-23
|  | SO2 | CO |  | HF | Teplota | Tlak |  |  | Prietok
Tech.jednotky |  | mg/m3 ns | mg/m3 ns |  | mg/m3 ns | °C | kPa |  |  | m3/h ns
Emisný limit |  | 350 |  |  | 3
I (%) |  | 20 |  |  | 40
N / % SPH > EL+I |  | 0 / 0,0 |  |  | 0 / 0,0
N SPH > 2 EL+I |  | 0 |  |  | 0
PDH [mg/m3 ns] |  | 125.7905 |  | F | 0.3883 | 71.839 | 98.6929 | 5 | 35892.8386 | 26312.432
N platných SPH |  | 48 | 0 |  | 48 | 48 | 48 | 48 | 48 | 48
N / % SPH F |  | 0 / 0,0 | 48 / 100,0 |  | 0 / 0,0 | 0 / 0,0 | 0 / 0,0 | 0 / 0,0 | 0 / 0,0 | 0 / 0,0
N / % SPH E |  | 0 / 0,0 |  |  | 0 / 0,0 |  |  |  |  | 0 / 0,0
Množstvo ZL [kg] |  | 79.2741 | 0 |  | 0.24516 | 0 | 0 | 0 | 0 | 0
Q spal. tis.[m3 ns] |  | 315.7492 |  |  | 315.7492 |  |  |  |  | 315.7492
Výroba |  | x | x |  | 0
Emisný faktor |  | x | x |  | 0
čas | chod | SO2 | CO |  | HF | Teplota | Tlak |  |  | Prietok
|  | mg/m3 ns | mg/m3 ns |  | mg/m3 ns | °C | kPa |  |  | m3/h ns
00:30 |  | 132.4852 |  | F | 0.38453 | 74.3508 | 98.8243 | 5 | 34482.3438 | 25120.0223
01:00 |  | 131.267 |  | F | 0.3855 | 74.3805 | 98.8263 | 5 | 34573.7891 | 25184.9872
01:30 |  | 134.0273 |  | F | 0.38559 | 74.3811 | 98.8265 | 5 | 34621.668 | 25219.8997
02:00 |  | 138.812 |  | F | 0.38426 | 74.3266 | 98.8213 | 5 | 34053.5234 | 24808.6139
02:30 |  | 133.5464 |  | F | 0.3854 | 74.1593 | 98.8112 | 5 | 33814.8867 | 24644.1039
03:00 |  | 139.2168 |  | F | 0.3845 | 74.0949 | 98.7975 | 5 | 34147.0195 | 24887.3206
03:30 |  | 134.7316 |  | F | 0.3834 | 74.0986 | 98.7881 | 5 | 34458.1016 | 25111.3897
04:00 |  | 140.3337 |  | F | 0.38331 | 74.0933 | 98.7782 | 5 | 34492.1016 | 25134.0407
04:30 |  | 133.052 |  | F | 0.38461 | 73.9442 | 98.7692 | 5 | 34505.1055 | 25152.0207
05:00 |  | 125.9138 |  | F | 0.38608 | 73.8463 | 98.7572 | 5 | 34663.8242 | 25271.7817
05:30 |  | 130.5748 |  | F | 0.38578 | 73.8412 | 98.7499 | 5 | 34687.1641 | 25287.3092
06:00 |  | 133.373 |  | F | 0.3856 | 73.8123 | 98.7446 | 5 | 34651.8789 | 25262.3132
06:30 |  | 135.5342 |  | F | 0.3874 | 73.8203 | 98.7446 | 5 | 34812.668 | 25378.9523
07:00 |  | 134.591 |  | F | 0.38868 | 73.9478 | 98.7495 | 5 | 34993.793 | 25502.8782
07:30 |  | 133.0613 |  | F | 0.39053 | 74.0661 | 98.7508 | 5 | 35029.9219 | 25520.8535
08:00 |  | 132.1073 |  | F | 0.38743 | 74.2209 | 98.751 | 5 | 34783.0078 | 25329.7366
08:30 |  | 132.6923 |  | F | 0.39381 | 74.3503 | 98.7556 | 5 | 34546.1914 | 25149.0767
09:00 |  | 132.15 |  | F | 0.38559 | 74.765 | 98.7532 | 5 | 34877.6641 | 25359.5088
09:30 |  | 131.6093 |  | F | 0.38569 | 75.2327 | 98.752 | 5 | 34964.4062 | 25388.152
10:00 |  | 125.7668 |  | F | 0.38571 | 75.7388 | 98.7478 | 5 | 35183.0781 | 25508.7729
10:30 |  | 129.4337 |  | F | 0.3847 | 75.9511 | 98.7471 | 5 | 35066.918 | 25408.9079
11:00 |  | 129.2019 |  | F | 0.38309 | 75.5357 | 98.7407 | 5 | 35232.0547 | 25557.3223
11:30 |  | 128.238 |  | F | 0.38354 | 75.5069 | 98.7384 | 5 | 35176.3633 | 25518.4443
12:00 |  | 135.0012 |  | F | 0.38301 | 75.5891 | 98.7334 | 5 | 35096.7773 | 25453.4119
12:30 |  | 116.9056 |  | F | 0.38653 | 75.6576 | 98.7171 | 5 | 34852.3398 | 25266.9948
13:00 |  | 105.255 |  | F | 0.38517 | 75.6401 | 98.7151 | 5 | 35658.5039 | 25852.2257
13:30 |  | 103.581 |  | F | 0.38466 | 75.5315 | 98.7221 | 5 | 36986.8945 | 26825.5515
14:00 |  | 98.3606 |  | F | 0.38609 | 74.6521 | 98.7208 | 5 | 37463.9336 | 27239.8753
14:30 |  | 101.9655 |  | F | 0.38736 | 73.4917 | 98.7108 | 5 | 37384.0703 | 27270.055
15:00 |  | 105.4016 |  | F | 0.39019 | 72.35 | 98.7062 | 5 | 37367.1602 | 27346.5228
15:30 |  | 114.2556 |  | F | 0.39624 | 71.3546 | 98.6868 | 5 | 37384.707 | 27432.9961
16:00 |  | 115.6162 |  | F | 0.39152 | 70.3606 | 98.6652 | 5 | 37352.8164 | 27482.8982
16:30 |  | 116.3292 |  | F | 0.40307 | 69.4576 | 98.6431 | 5 | 37436.3945 | 27610.8184
17:00 |  | 113.5688 |  | F | 0.39307 | 68.7096 | 98.623 | 5 | 37340.6641 | 27594.8437
17:30 |  | 111.3885 |  | F | 0.39051 | 68.063 | 98.6136 | 5 | 37461.3984 | 27733.8692
18:00 |  | 113.4857 |  | F | 0.39012 | 67.5322 | 98.5996 | 5 | 37374.2773 | 27708.5528
18:30 |  | 114.9986 |  | F | 0.38701 | 67.1246 | 98.5854 | 5 | 37433.1836 | 27781.4773
19:00 |  | 111.9319 |  | F | 0.40341 | 66.8311 | 98.5739 | 5 | 37423.4961 | 27795.0223
19:30 |  | 117.2717 |  | F | 0.39919 | 66.6876 | 98.5636 | 5 | 37378.5859 | 27770.4901
20:00 |  | 113.0773 |  | F | 0.39385 | 66.5398 | 98.5603 | 5 | 37402.1094 | 27799.1042
20:30 |  | 119.8111 |  | F | 0.39292 | 66.3531 | 98.5603 | 5 | 37383.8242 | 27800.7883
21:00 |  | 124.0131 |  | F | 0.38783 | 66.1933 | 98.5632 | 5 | 36941.8047 | 27485.8397
21:30 |  | 125.9099 |  | F | 0.39301 | 66.1431 | 98.5604 | 5 | 36962.3984 | 27504.4512
22:00 |  | 132.529 |  | F | 0.39314 | 66.2381 | 98.5665 | 5 | 36959.3555 | 27496.1853
22:30 |  | 136.9764 |  | F | 0.3878 | 66.2766 | 98.5576 | 5 | 36997.0117 | 27518.6057
23:00 |  | 139.3989 |  | F | 0.38547 | 66.2805 | 98.5456 | 5 | 37101.5547 | 27592.6717
23:30 |  | 148.0347 |  | F | 0.38665 | 66.3445 | 98.5329 | 5 | 36938.5039 | 27462.7005
24:00 |  | 151.1573 |  | F | 0.38603 | 66.4067 | 98.5076 | 5 | 36957.0156 | 27464.3772
Náhradné hodnoty pre rok 2023 |  | SO2 | CO |  | HF | Teplota | Tlak | H2O |  | Prietok
|  | kg/h | kg/h |  | kg/h | °C | kPa | % |  | m3/h ns
|  | 6.0338 | 0 |  | 0.020196 | 72.9566 | 99.0641 | 0 | 0 | 43245.6011
Prepočítavacie koeficienty (ppm na mg/m3) |  | 2.86 | 1.25
Konštanta vlhkosti |  | 0.8
Prietok ns = AN_M_PRIETOK*(273.15/(273.15+AN_M_TEPLOTA))*(AN_M_TLAK/101.3)*((100-AN_VLHKOST)/100)
SO2_hmot = (1*AN_M_SO2/1000000)*AN_Prietok_ns
HF_hmot = (1*AN_S_HF/1000000)*AN_Prietok_ns
Označenie SPH
žiadne | platná hodnota
A | SPH > EL
B | SPH > 1,2 EL
C | SPH > 2,0 EL
F | Neplatná hodnota
E | Náhradná hodnota
Prístup do systému:
ecm administrator - konfiguračný prístup
obsluha - prezeranie bez možnosti konfigurácie