## denny
Denný protokol za |  | 2022-04-27
|  | SO2 |  | CO |  | HF
Tech.jednotky |  | mg/m3 ns |  | mg/m3 ns |  | mg/m3 ns
Emisný limit |  | 350 |  |  |  | 3
I (%) |  | 20 |  |  |  | 40
N / % SPH > EL+I |  | 0 / 0,0 |  |  |  | 0 / 0,0
N SPH > 2 EL |  | 0 |  |  |  | 0
PDH [mg/m3 ns] |  | 195.4336 |  |  | F | 0.45622
N platných SPH |  | 46 |  | 0 |  | 48
N / % SPH F |  | 2 / 4,2 |  | 48 / 100,0 |  | 0 / 0,0
N / % SPH E |  | 2 / 4,2 |  |  |  | 0 / 0,0
Množstvo ZL [kg] |  | 207.2907 |  |  |  | 0.5066
Q spal. tis.[m3 ns] |  | 1104.3847 |  |  |  | 1104.3847
Výroba |  | x |  | x |  | 285965
Emisný faktor |  | x |  | x |  | 1.7715e-06
čas | chod | SO2 |  | CO |  | HF | Teplota | Tlak | H2O | Prietok | Prietok
|  | mg/m3 ns |  | mg/m3 ns |  | mg/m3 ns | °C | kPa | % | m3/h | m3/h ns
00:30 |  | 208.2926 |  |  | F | 0.37618 | 78.3071 | 98.9477 | 5 | 62092.0977 | 44780.1252
01:00 |  | 207.7106 |  |  | F | 0.40586 | 78.7616 | 98.9552 | 5 | 62258.4648 | 44845.4849
01:30 |  | 202.0759 |  |  | F | 0.41849 | 78.6046 | 98.9634 | 5 | 62360.3906 | 44942.673
02:00 |  | 193.257 |  |  | F | 0.43694 | 77.8853 | 98.967 | 5 | 62266.0508 | 44968.2973
02:30 |  | 190.3126 |  |  | F | 0.44735 | 76.8115 | 98.9634 | 5 | 62140.1523 | 45013.4372
03:00 |  | 186.0972 |  |  | F | 0.45667 | 75.3376 | 98.953 | 5 | 60995.9688 | 44366.785
03:30 |  | 193.2936 |  |  | F | 0.43073 | 74.2998 | 98.9463 | 5 | 60792.9883 | 44348.2324
04:00 |  | 194.6398 |  |  | F | 0.43051 | 74.0552 | 98.9476 | 5 | 60912.875 | 44467.5898
04:30 |  | 193.6768 |  |  | F | 0.42041 | 74.193 | 98.9387 | 5 | 60324.8984 | 44016.9103
05:00 |  | 194.9686 |  |  | F | 0.38187 | 74.624 | 98.9297 | 5 | 60671.0938 | 44210.6531
05:30 |  | 204.5549 |  |  | F | 0.37583 | 75.3689 | 98.9364 | 5 | 60563.8945 | 44041.187
06:00 |  | 179.5898 |  |  | F | 0.37706 | 76.0643 | 98.9453 | 5 | 60614.457 | 43994.122
06:30 |  | 176.5323 |  |  | F | 0.37641 | 76.8831 | 98.9639 | 5 | 60484.2266 | 43805.1595
07:00 |  | 176.6856 |  |  | F | 0.37586 | 77.3537 | 98.9814 | 5 | 60328.8477 | 43641.692
07:30 |  | 172.4936 |  |  | F | 0.37733 | 77.4583 | 98.9967 | 5 | 60502.5469 | 43761.027
08:00 |  | 171.3166 |  |  | F | 0.38015 | 77.6319 | 99.0112 | 5 | 60536.2734 | 43770.18
08:30 |  | 179.12 |  |  | F | 0.37722 | 77.7466 | 99.0251 | 5 | 60730.4805 | 43902.3878
09:00 |  | 170.577 |  |  | F | 0.37591 | 77.8228 | 99.0309 | 5 | 62113.4023 | 44894.98
09:30 |  | 181.5486 |  |  | F | 0.37588 | 77.8063 | 99.0466 | 5 | 62225.4453 | 44985.2217
10:00 |  | 208.8916 |  |  | F | 0.3763 | 77.8034 | 99.0669 | 5 | 62422.2422 | 45137.115
10:30 |  |  | F |  | F | 0.3759 | 77.9697 | 99.0865 | 5 | 62395.7656 | 45105.5501
11:00 |  |  | F |  | F | 0.37778 | 78.2126 | 99.0971 | 5 | 62151.5352 | 44902.706
11:30 |  | 235.5065 |  |  | F | 0.40717 | 78.4685 | 99.1063 | 5 | 62147.2305 | 44871.0937
12:00 |  | 244.9665 |  |  | F | 0.39307 | 78.7328 | 99.1188 | 5 | 62125.5039 | 44827.3789
12:30 |  | 243.0816 |  |  | F | 0.38809 | 78.472 | 99.1339 | 5 | 62575.7148 | 45192.5865
13:00 |  | 242.5758 |  |  | F | 0.38965 | 78.0631 | 99.1497 | 5 | 62393.2031 | 45120.4672
13:30 |  | 239.5701 |  |  | F | 0.38311 | 77.8166 | 99.1514 | 5 | 62209.793 | 45020.1516
14:00 |  | 234.9187 |  |  | F | 0.3989 | 77.4887 | 99.1565 | 5 | 62410.6055 | 45210.0849
14:30 |  | 238.0847 |  |  | F | 0.39719 | 77.3489 | 99.1548 | 5 | 62993.8047 | 45649.9749
15:00 |  | 201.9355 |  |  | F | 0.39144 | 77.5901 | 99.1474 | 5 | 66742.8828 | 48329.9462
15:30 |  | 192.3379 |  |  | F | 0.42633 | 78.4265 | 99.1436 | 5 | 70650.7188 | 51036.0054
16:00 |  | 208.1678 |  |  | F | 0.52546 | 79.2857 | 99.1453 | 5 | 68968.4453 | 49700.2004
16:30 |  | 199.3975 |  |  | F | 0.67455 | 79.5138 | 99.1561 | 5 | 66411.5625 | 47831.8932
17:00 |  | 186.4312 |  |  | F | 0.68859 | 78.5368 | 99.1617 | 5 | 65292.3594 | 47159.1028
17:30 |  | 186.2877 |  |  | F | 0.65181 | 77.8397 | 99.1578 | 5 | 65535.7383 | 47427.0586
18:00 |  | 188.589 |  |  | F | 0.58117 | 77.7843 | 99.1583 | 5 | 65590.2266 | 47474.1988
18:30 |  | 181.7633 |  |  | F | 0.57474 | 77.9661 | 99.1597 | 5 | 66026.9531 | 47766.2543
19:00 |  | 184.6766 |  |  | F | 0.48154 | 78.4525 | 99.1674 | 5 | 66579.0078 | 48102.7156
19:30 |  | 184.8511 |  |  | F | 0.67861 | 78.9219 | 99.1838 | 5 | 65919.9062 | 47570.898
20:00 |  | 179.0105 |  |  | F | 0.57617 | 78.8629 | 99.1997 | 5 | 65301.9727 | 47140.404
20:30 |  | 177.3006 |  |  | F | 0.45806 | 78.6702 | 99.2264 | 5 | 65305.7891 | 47181.6924
21:00 |  | 188.6952 |  |  | F | 0.39947 | 78.1765 | 99.2488 | 5 | 65332.9453 | 47278.2821
21:30 |  | 173.7675 |  |  | F | 0.42915 | 77.5201 | 99.2564 | 5 | 65951.125 | 47818.648
22:00 |  | 169.5001 |  |  | F | 0.40489 | 77.1056 | 99.2425 | 5 | 66820.2344 | 48499.3586
22:30 |  | 177.6099 |  |  | F | 0.4767 | 76.9951 | 99.2353 | 5 | 67447.8828 | 48966.8393
23:00 |  | 181.882 |  |  | F | 0.61566 | 77.0479 | 99.2443 | 5 | 67031.5156 | 48661.5973
23:30 |  | 180.9538 |  |  | F | 0.70755 | 77.1146 | 99.2572 | 5 | 66837.3984 | 48517.7379
24:00 |  | 182.4484 |  |  | F | 0.67298 | 77.3024 | 99.2651 | 5 | 66861.8828 | 48513.3888
Náhradné hodnoty pre rok 2022 |  | SO2 |  | CO |  | HF | Teplota | Tlak | H2O |  | Prietok
|  | kg/h |  | kg/h |  | kg/h | °C | kPa | % |  | m3/h ns
|  | 9.6361 |  | 0 |  | 0.027831 | 79.8006 | 98.9325 | 0 | 0 | 58870.6857
Prepočítavacie koeficienty (ppm na mg/m3) |  | 2.86 |  | 1.25
Konštanta vlhkosti |  | 0.8
Prietok ns = AN_M_PRIETOK*(273.15/(273.15+AN_M_TEPLOTA))*(AN_M_TLAK/101.3)*((100-AN_VLHKOST)/100)
SO2_hmot = (1*AN_M_SO2/1000000)*AN_Prietok_ns
HF_hmot = (1*AN_S_HF/1000000)*AN_Prietok_ns
Označenie SPH
žiadne | platná hodnota
A | SPH > EL
B | SPH > 1,2 EL
C | SPH > 2,0 EL
F | Neplatná hodnota
E | Náhradná hodnota
Prístup do systému:
ecm administrator - konfiguračný prístup
obsluha - prezeranie bez možnosti konfigurácie