## denny
Denný protokol za |  | 2022-04-27
|  | SO2 |  | CO |  | HF
Tech.jednotky |  | mg/m3 ns |  | mg/m3 ns |  | mg/m3 ns
Emisný limit |  | 350 |  |  |  | 1
I (%) |  | 20 |  |  |  | 40
N / % SPH > EL+I |  | 0 / 0,0 |  |  |  | 0 / 0,0
N SPH > 2 EL |  | 0 |  |  |  | 0
PDH [mg/m3 ns] |  | 101.0977 |  | 1136.2763 |  | 0.39291
N platných SPH |  | 45 |  | 45 |  | 48
N / % SPH F |  | 3 / 6,3 |  | 3 / 6,3 |  | 0 / 0,0
N / % SPH E |  | 3 / 6,3 |  | 3 / 6,3 |  | 0 / 0,0
Množstvo ZL [kg] |  | 1673.966 |  | 17648.8851 |  | 6.5293
Q spal. tis.[m3 ns] |  | 16603.9403 |  | 16603.9403 |  | 16603.9403
Výroba |  | x |  | x |  | 285965
Emisný faktor |  | x |  | x |  | 2.2833e-05
čas | chod | SO2 |  | CO |  | HF | Teplota | Tlak | H2O | Prietok | Prietok
|  | mg/m3 ns |  | mg/m3 ns |  | mg/m3 ns | °C | kPa | % | m3/h | m3/h ns
00:30 |  | 135.8036 |  | 1167.9821 |  | 0.35976 | 91.1576 | 97.9941 | 0.79999 | 956663.1875 | 688326.875
01:00 |  | 127.5786 |  | 1161.8459 |  | 0.3633 | 91.0642 | 98.0066 | 0.79999 | 957353.875 | 689086.375
01:30 |  | 123.6271 |  | 1169.316 |  | 0.3223 | 90.6417 | 98.0182 | 0.79999 | 955490.625 | 688625.8125
02:00 |  | 125.7391 |  | 1174.375 |  | 0.32226 | 90.6213 | 98.025 | 0.79999 | 954345.1875 | 687886.875
02:30 |  | 122.3184 |  | 1181.755 |  | 0.32753 | 90.0276 | 98.0223 | 0.79999 | 954856.375 | 689360.125
03:00 |  | 110.2633 |  | 1184.365 |  | 0.30125 | 89.5239 | 98.0259 | 0.79999 | 954805.375 | 690305.6875
03:30 |  | 101.3752 |  | 1183.86 |  | 0.29356 | 88.9854 | 98.0271 | 0.79999 | 953222.875 | 690197
04:00 |  | 95.5602 |  | 1176.774 |  | 0.29134 | 88.882 | 98.0443 | 0.79999 | 952102.875 | 689702.625
04:30 |  | 95.8557 |  | 1167.549 |  | 0.30199 | 88.4321 | 98.0448 | 0.79999 | 952452.3125 | 690818.375
05:00 |  | 99.4005 |  | 1159.687 |  | 0.30791 | 88.3757 | 98.0452 | 0.79999 | 952138.125 | 690703.1875
05:30 |  | 102.3693 |  | 1162.1 |  | 0.28039 | 88.5624 | 98.0602 | 0.79999 | 952135.3125 | 690447.875
06:00 |  | 102.5055 |  | 1141.564 |  | 0.28027 | 88.4183 | 98.0758 | 0.79999 | 954531.625 | 692572.3125
06:30 |  | 111.8795 |  | 1106.212 |  | 0.29832 | 88.273 | 98.1034 | 0.79999 | 956068.3125 | 694162.3125
07:00 |  | 123.3629 |  | 1107.9 |  | 0.3335 | 88.5046 | 98.1222 | 0.79999 | 950657.8125 | 689922.875
07:30 |  | 130.1159 |  | 1154.719 |  | 0.40174 | 88.7353 | 98.1648 | 0.79999 | 921148.625 | 668373.3125
08:00 |  | 121.1859 |  | 1178.401 |  | 0.42735 | 89.2767 | 98.1868 | 0.79999 | 919788.875 | 666538.125
08:30 |  | 118.5435 |  | 1201.318 |  | 0.4973 | 89.4022 | 98.2004 | 0.79999 | 922128.6875 | 668093.875
09:00 |  | 111.4605 |  | 1182.673 |  | 0.40076 | 88.5136 | 98.2096 | 0.79999 | 926122.1875 | 672701.8125
09:30 |  | 103.4487 |  | 1165.124 |  | 0.36389 | 87.9489 | 98.2296 | 0.79999 | 929254.375 | 676168.6875
10:00 |  | 97.3268 |  | 1174.326 |  | 0.37408 | 87.5947 | 98.2516 | 0.79999 | 930500.125 | 677888.625
10:30 |  | 98.2592 |  | 1168.569 |  | 0.34389 | 87.4781 | 98.2766 | 0.79999 | 929613.375 | 677636
11:00 |  | 98.2074 |  | 1149.1639 |  | 0.33982 | 87.363 | 98.288 | 0.79999 | 929096.625 | 677553.875
11:30 |  | 93.4767 |  | 1153.144 |  | 0.36673 | 86.9998 | 98.2937 | 0.79999 | 929417.625 | 678509.3125
12:00 |  | 97.3285 |  | 1143.055 |  | 0.38677 | 86.3608 | 98.2884 | 0.79999 | 930648.875 | 680578.875
12:30 |  |  | F |  | F | 0.40643 | 78.7086 | 98.2858 | 0.79999 | 973693.875 | 729006.875
13:00 |  |  | F |  | F | 0.45971 | 83.8261 | 98.3199 | 0.79999 | 954196.125 | 703002.375
13:30 |  |  | F |  | F | 0.86694 | 87.5878 | 98.3303 | 0.79999 | 962157.125 | 701532.8125
14:00 |  | 87.32 |  | 1149.34 |  | 0.85576 | 86.9812 | 98.3293 | 0.79999 | 959173 | 700520.625
14:30 |  | 86.9399 |  | 1120.85 |  | 0.47695 | 87.6793 | 98.3318 | 0.79999 | 955505.625 | 696516.8125
15:00 |  | 91.4371 |  | 1108.896 |  | 0.41603 | 88.472 | 98.3315 | 0.79999 | 957941.3125 | 696756.625
15:30 |  | 88.8637 |  | 1127.71 |  | 0.38684 | 88.7013 | 98.3242 | 0.79999 | 957944.375 | 696264.875
16:00 |  | 92.1274 |  | 1130.102 |  | 0.39084 | 89.0004 | 98.3182 | 0.79999 | 958303.625 | 695908.125
16:30 |  | 86.2367 |  | 1135.016 |  | 0.38207 | 88.8703 | 98.3157 | 0.79999 | 959921.125 | 697313.8125
17:00 |  | 87.2153 |  | 1114.286 |  | 0.38025 | 88.533 | 98.322 | 0.79999 | 958563.125 | 697022.3125
17:30 |  | 90.6304 |  | 1083.9969 |  | 0.3863 | 88.8126 | 98.3287 | 0.79999 | 960064.125 | 697622.125
18:00 |  | 92.3949 |  | 1082.907 |  | 0.37591 | 88.9973 | 98.3245 | 0.79999 | 958912.8125 | 696400.8125
18:30 |  | 95.5686 |  | 1084.816 |  | 0.37955 | 89.1432 | 98.3277 | 0.79999 | 960181.8125 | 697064.375
19:00 |  | 92.9059 |  | 1100.733 |  | 0.39657 | 89.4236 | 98.3389 | 0.79999 | 959024.6875 | 695765.625
19:30 |  | 87.7735 |  | 1104.932 |  | 0.38982 | 89.2757 | 98.3675 | 0.79999 | 959563.375 | 696641.3125
20:00 |  | 91.0651 |  | 1082.751 |  | 0.40222 | 89.2752 | 98.4004 | 0.79999 | 959722.8125 | 696992.625
20:30 |  | 90.8451 |  | 1091.15 |  | 0.41597 | 89.1289 | 98.4376 | 0.79999 | 960037.625 | 697763.6875
21:00 |  | 85.6547 |  | 1114.892 |  | 0.41793 | 88.7539 | 98.4704 | 0.79999 | 960618.375 | 699142.875
21:30 |  | 87.3649 |  | 1101.308 |  | 0.40413 | 88.5662 | 98.4896 | 0.79999 | 960782.8125 | 699762
22:00 |  | 87.7782 |  | 1100.739 |  | 0.40736 | 88.3608 | 98.4811 | 0.79999 | 962558.8125 | 701393.6875
22:30 |  | 89.4013 |  | 1087.033 |  | 0.4044 | 87.6494 | 98.4814 | 0.79999 | 961740.875 | 702182
23:00 |  | 94.5944 |  | 1085.162 |  | 0.40029 | 87.799 | 98.5 | 0.79999 | 960544.625 | 701151.3125
23:30 |  | 97.5371 |  | 1102.748 |  | 0.3908 | 87.55 | 98.5255 | 0.79999 | 961986.375 | 702868.6875
24:00 |  | 98.7526 |  | 1107.288 |  | 0.38051 | 87.3997 | 98.5443 | 0.79999 | 961750.375 | 703123.375
Náhradné hodnoty pre rok 2022 |  | SO2 |  | CO |  | HF | Teplota | Tlak | H2O |  | Prietok
|  | kg/h |  | kg/h |  | kg/h | °C | kPa | % |  | m3/h ns
|  | 98.3465 |  | 0 |  | 0.36911 | 87.0634 | 98.1044 | 0 | 0 | 760551.4226
Prepočítavacie koeficienty (ppm na mg/m3) |  | 2.86 |  | 1.25
Konštanta vlhkosti |  | 0.8
Prietok ns = FS1_M_PRIETOK*(273.15/(273.15+FS1_M_TEPLOTA))*(FS1_M_TLAK/101.3)*((100-FS1_VLHKOST)/100)
SO2_hmot = (1*FS1_M_SO2/1000000)*FS1_Prietok_ns
CO_hmot = (1*FS1_M_CO/1000000)*FS1_Prietok_ns
HF_hmot = (1*FS1_S_HF/1000000)*FS1_Prietok_ns
Označenie SPH
žiadne | platná hodnota
A | SPH > EL
B | SPH > 1,2 EL
C | SPH > 2,0 EL
F | Neplatná hodnota
E | Náhradná hodnota
Prístup do systému:
ecm administrator - konfiguračný prístup
obsluha - prezeranie bez možnosti konfigurácie