## denny
Denný protokol za |  | 2022-03-24
|  | SO2 | CO | HF
Tech.jednotky |  | mg/m3 ns | mg/m3 ns | mg/m3 ns
Emisný limit |  | 350 |  | 1
I (%) |  | 20 |  | 40
N / % SPH > EL+I |  | 0 / 0,0 |  | 0 / 0,0
N SPH > 2 EL |  | 0 |  | 0
PDH [mg/m3 ns] |  | 94.6354 | 1077.6529 | 0.3495
N platných SPH |  | 48 | 48 | 48
N / % SPH F |  | 0 / 0,0 | 0 / 0,0 | 0 / 0,0
N / % SPH E |  | 0 / 0,0 | 0 / 0,0 | 0 / 0,0
Množstvo ZL [kg] |  | 1694.5657 | 19328.0232 | 6.2636
Q spal. tis.[m3 ns] |  | 17936.4841 | 17936.4841 | 17936.4841
Výroba |  | x | x | 283485
Emisný faktor |  | x | x | 2.2095e-05
čas | chod | SO2 | CO | HF | Teplota | Tlak | H2O | Prietok | Prietok
|  | mg/m3 ns | mg/m3 ns | mg/m3 ns | °C | kPa | % | m3/h | m3/h ns
00:30 |  | 93.3824 | 1048.38 | 0.32334 | 84.5435 | 99.1271 | 0.79999 | 1017121 | 753975.7344
01:00 |  | 86.2865 | 1048.4029 | 0.33342 | 84.2392 | 99.1025 | 0.79999 | 1018073 | 755137.0237
01:30 |  | 80.4203 | 1082.085 | 0.33232 | 83.6161 | 99.0776 | 0.79999 | 1018527 | 756602.6918
02:00 |  | 77.4574 | 1091.574 | 0.32455 | 82.7396 | 99.0562 | 0.79999 | 1018633 | 758381.2139
02:30 |  | 76.7936 | 1087.42 | 0.32613 | 81.9058 | 99.0302 | 0.79999 | 1018791 | 760080.7812
03:00 |  | 75.703 | 1093.84 | 0.33662 | 81.274 | 98.9984 | 0.79999 | 1019179 | 761480.8226
03:30 |  | 71.5463 | 1101.4499 | 0.33396 | 80.9338 | 98.981 | 0.79999 | 1019726 | 762487.7652
04:00 |  | 71.85 | 1091.8149 | 0.32808 | 80.5352 | 98.9663 | 0.79999 | 1019835 | 763315.3967
04:30 |  | 74.763 | 1081.057 | 0.33477 | 80.304 | 98.956 | 0.79999 | 1019792 | 763702.8212
05:00 |  | 73.5654 | 1074.462 | 0.33496 | 80.139 | 98.9417 | 0.79999 | 1018626 | 763075.2345
05:30 |  | 69.9561 | 1070.199 | 0.34503 | 79.8225 | 98.938 | 0.79999 | 1019972 | 764740.3167
06:00 |  | 68.568 | 1065.093 | 0.33727 | 79.4707 | 98.9245 | 0.79999 | 1020302 | 765646.2966
06:30 |  | 72.6103 | 1046.84 | 0.3204 | 78.9761 | 98.9245 | 0.79999 | 1020714 | 767031.5678
07:00 |  | 77.1899 | 1045.728 | 0.33201 | 79.2639 | 98.9288 | 0.79999 | 1018164 | 764523.5722
07:30 |  | 83.5955 | 1054.994 | 0.34956 | 79.8062 | 98.9298 | 0.79999 | 1018495 | 763604.6318
08:00 |  | 89.4058 | 1047.887 | 0.32871 | 80.6983 | 98.9253 | 0.79999 | 1018996 | 762019.6979
08:30 |  | 93.2163 | 1076.0179 | 0.2918 | 81.8308 | 98.927 | 0.79999 | 1018130 | 758956.4493
09:00 |  | 96.9453 | 1087.637 | 0.28174 | 82.7309 | 98.9154 | 0.79999 | 1017060 | 756152.6417
09:30 |  | 106.8295 | 1077.65 | 0.33713 | 83.8074 | 98.9082 | 0.79999 | 1015243 | 752470.7107
10:00 |  | 128.5217 | 1097.099 | 0.39905 | 85.1463 | 98.8997 | 0.79999 | 1015476 | 749765.737
10:30 |  | 119.9256 | 1107.875 | 0.32984 | 86.2894 | 98.8933 | 0.79999 | 1013963 | 746219.5719
11:00 |  | 122.1913 | 1093.312 | 0.36048 | 87.715 | 98.8764 | 0.79999 | 1012817 | 742304.8559
11:30 |  | 118.0831 | 1109.288 | 0.39915 | 88.2259 | 98.8677 | 0.79999 | 1013245 | 741503.6911
12:00 |  | 110.6913 | 1128.38 | 0.4027 | 88.9274 | 98.8555 | 0.79999 | 1012210 | 739219.2611
12:30 |  | 112.6885 | 1113.806 | 0.41929 | 89.5638 | 98.8341 | 0.79999 | 1013198 | 738483.3425
13:00 |  | 116.3791 | 1079.413 | 0.4255 | 90.3209 | 98.8115 | 0.79999 | 1013147 | 736739.5421
13:30 |  | 102.9803 | 1090.4821 | 0.39864 | 90.7818 | 98.7921 | 0.79999 | 1011477 | 734448.7619
14:00 |  | 98.5882 | 1080.6751 | 0.3855 | 90.9679 | 98.7806 | 0.79999 | 1010423 | 733223.0101
14:30 |  | 99.2821 | 1066.752 | 0.39578 | 91.2412 | 98.7709 | 0.79999 | 1011799 | 733599.0225
15:00 |  | 97.612 | 1078.88 | 0.38971 | 91.3808 | 98.7557 | 0.79999 | 1011861 | 733249.9532
15:30 |  | 98.2507 | 1066.521 | 0.38072 | 91.5925 | 98.7453 | 0.79999 | 1012187 | 732983.4782
16:00 |  | 101.1013 | 1058.27 | 0.37922 | 92.0018 | 98.7322 | 0.79999 | 1012962 | 732625.5723
16:30 |  | 99.1601 | 1062.656 | 0.37337 | 92.06 | 98.7279 | 0.79999 | 1012207 | 731930.9409
17:00 |  | 101.8437 | 1078.58 | 0.37941 | 92.0862 | 98.7325 | 0.79999 | 1012585 | 732185.8428
17:30 |  | 103.6077 | 1079.521 | 0.37833 | 92.1062 | 98.7554 | 0.79999 | 1012728 | 732419.0787
18:00 |  | 103.9241 | 1070.905 | 0.35068 | 91.7509 | 98.7806 | 0.79999 | 1012029 | 732811.3125
18:30 |  | 101.1467 | 1101.2531 | 0.32073 | 91.6537 | 98.8108 | 0.79999 | 1013469 | 734275.3125
19:00 |  | 103.714 | 1092.46 | 0.32922 | 91.523 | 98.8447 | 0.79999 | 1013197 | 734592.375
19:30 |  | 97.9445 | 1096.853 | 0.32411 | 91.4093 | 98.8841 | 0.79999 | 1013740 | 735507.625
20:00 |  | 90.3173 | 1108.355 | 0.30041 | 90.7439 | 98.9083 | 0.79999 | 1013306 | 736716.375
20:30 |  | 91.9414 | 1073.322 | 0.32572 | 90.1215 | 98.9286 | 0.79999 | 1012685 | 737678.1875
21:00 |  | 90.2926 | 1059.991 | 0.3475 | 89.4112 | 98.9374 | 0.79999 | 1014146 | 740257.125
21:30 |  | 88.0651 | 1065.319 | 0.35147 | 88.9071 | 98.9423 | 0.79999 | 1013027 | 740506.125
22:00 |  | 87.9498 | 1046.699 | 0.36402 | 88.1775 | 98.9464 | 0.79999 | 1015899 | 744133.8125
22:30 |  | 98.0207 | 1038.39 | 0.35975 | 87.2755 | 98.9509 | 0.79999 | 1016085 | 746168.1875
23:00 |  | 101.9978 | 1055.782 | 0.34462 | 86.5497 | 98.9463 | 0.79999 | 1016484 | 747931.625
23:30 |  | 111.7045 | 1070.7111 | 0.325 | 86.1781 | 98.9402 | 0.79999 | 1016108 | 748385.125
24:00 |  | 104.4911 | 1083.259 | 0.30414 | 85.8454 | 98.9453 | 0.79999 | 1016925 | 749718
Náhradné hodnoty pre rok 2022 |  | SO2 | CO | HF | Teplota | Tlak | H2O |  | Prietok
|  | kg/h | kg/h | kg/h | °C | kPa | % |  | m3/h ns
|  | 98.3465 | 0 | 0.36911 | 87.0634 | 98.1044 | 0 | 0 | 760551.4226
Prepočítavacie koeficienty (ppm na mg/m3) |  | 2.86 | 1.25
Konštanta vlhkosti |  | 0.8
Prietok ns = FS1_M_PRIETOK*(273.15/(273.15+FS1_M_TEPLOTA))*(FS1_M_TLAK/101.3)*((100-FS1_VLHKOST)/100)
SO2_hmot = (1*FS1_M_SO2/1000000)*FS1_Prietok_ns
CO_hmot = (1*FS1_M_CO/1000000)*FS1_Prietok_ns
HF_hmot = (1*FS1_S_HF/1000000)*FS1_Prietok_ns
Označenie SPH
žiadne | platná hodnota
A | SPH > EL
B | SPH > 1,2 EL
C | SPH > 2,0 EL
F | Neplatná hodnota
E | Náhradná hodnota
Prístup do systému:
ecm administrator - konfiguračný prístup
obsluha - prezeranie bez možnosti konfigurácie