## denny
Denný protokol za |  | 2022-03-24
|  | SO2 | CO | HF
Tech.jednotky |  | mg/m3 ns | mg/m3 ns | mg/m3 ns
Emisný limit |  | 350 |  | 1
I (%) |  | 20 |  | 40
N / % SPH > EL+I |  | 0 / 0,0 |  | 0 / 0,0
N SPH > 2 EL |  | 0 |  | 0
PDH [mg/m3 ns] |  | 64.554 | 850.0533 | 0.068021
N platných SPH |  | 48 | 48 | 48
N / % SPH F |  | 0 / 0,0 | 0 / 0,0 | 0 / 0,0
N / % SPH E |  | 0 / 0,0 | 0 / 0,0 | 0 / 0,0
Množstvo ZL [kg] |  | 671.764 | 8942.2442 | 0.71591
Q spal. tis.[m3 ns] |  | 10514.6386 | 10514.6386 | 10514.6386
Výroba |  | x | x | 283485
Emisný faktor |  | x | x | 2.5254e-06
čas | chod | SO2 | CO | HF | Teplota | Tlak | H2O | Prietok | Prietok
|  | mg/m3 ns | mg/m3 ns | mg/m3 ns | °C | kPa | % | m3/h | m3/h ns
00:30 |  | 101.9223 | 836.0162 | 0.02298 | 72.1308 | 100.1074 | 0.89999 | 547486.625 | 424162.7976
01:00 |  | 105.6161 | 820.3872 | 0.02086 | 72.1443 | 100.0788 | 0.89999 | 551510.75 | 427141.6867
01:30 |  | 112.7185 | 803.6205 | 0.03897 | 72.4384 | 100.05 | 0.89999 | 551894.625 | 426952.3647
02:00 |  | 104.9706 | 812.9147 | 0.03775 | 72.6761 | 100.0288 | 0.89999 | 548940.4375 | 424285.0394
02:30 |  | 104.4923 | 818.4352 | 0.03454 | 72.8741 | 99.998 | 0.89999 | 543231.75 | 419503.3386
03:00 |  | 103.7823 | 821.3547 | 0.03948 | 72.6879 | 99.9655 | 0.89999 | 544340.75 | 420449.436
03:30 |  | 99.7529 | 836.1141 | 0.03075 | 72.2481 | 99.9403 | 0.89999 | 548578.9375 | 424155.6726
04:00 |  | 92.1255 | 849.3355 | 0.01702 | 71.6779 | 99.9203 | 0.89999 | 546625.875 | 423259.8148
04:30 |  | 83.9468 | 842.2711 | 0.03791 | 71.285 | 99.9118 | 0.89999 | 549768.875 | 426142.5671
05:00 |  | 90.834 | 819.9137 | 0.05733 | 70.997 | 99.8959 | 0.89999 | 545472.3125 | 423098.7548
05:30 |  | 93.505 | 807.0111 | 0.05119 | 70.6017 | 99.8911 | 0.89999 | 548461.5 | 425886.0812
06:00 |  | 92.5363 | 801.1965 | 0.06089 | 70.2624 | 99.8784 | 0.89999 | 547998.25 | 425892.7771
06:30 |  | 83.9988 | 822.282 | 0.07197 | 69.8733 | 99.8753 | 0.89999 | 548587.4375 | 426821.0726
07:00 |  | 69.725 | 817.8915 | 0.05646 | 69.5432 | 99.8804 | 0.89999 | 548637.0625 | 427292.7676
07:30 |  | 67.3033 | 817.8173 | 0.03134 | 69.7311 | 99.8852 | 0.89999 | 544362.3125 | 423751.322
08:00 |  | 70.4349 | 853.1046 | 0.03523 | 70.2951 | 99.889 | 0.89999 | 545181 | 423707.8242
08:30 |  | 66.4984 | 860.9518 | 0.06584 | 70.835 | 99.8949 | 0.89999 | 551236.5625 | 427766.8236
09:00 |  | 62.3561 | 867.6285 | 0.08657 | 71.4676 | 99.8981 | 0.89999 | 550589.9375 | 426494.5431
09:30 |  | 75.2097 | 858.7664 | 0.06844 | 72.5642 | 99.9031 | 0.89999 | 551834.5 | 426124.0318
10:00 |  | 87.6733 | 838.4544 | 0.08891 | 74.1501 | 99.9065 | 0.89999 | 546273.5625 | 419918.088
10:30 |  | 80.5172 | 805.2651 | 0.15217 | 76.125 | 99.9138 | 0.89999 | 559569.8125 | 427737.9507
11:00 |  | 63.7844 | 816.4663 | 0.10923 | 76.8008 | 99.9213 | 0.89999 | 581727.25 | 443849.7558
11:30 |  | 59.152 | 831.129 | 0.11393 | 77.8548 | 99.922 | 0.89999 | 576949.3125 | 438885.3314
12:00 |  | 56.8334 | 857.0518 | 0.10143 | 78.6485 | 99.9047 | 0.89999 | 584884.6875 | 443841.0166
12:30 |  | 62.8957 | 852.4619 | 0.10268 | 78.5189 | 99.8843 | 0.89999 | 591703.9375 | 449089.5947
13:00 |  | 75.8733 | 856.5856 | 0.13681 | 78.9852 | 99.8627 | 0.89999 | 593075.625 | 449437.4585
13:30 |  | 85.0045 | 844.4792 | 0.17203 | 79.8937 | 99.8401 | 0.89999 | 589494.625 | 445473.2245
14:00 |  | 91.0991 | 833.4061 | 0.2262 | 80.5861 | 99.8325 | 0.89999 | 590011.25 | 444957.2682
14:30 |  | 96.799 | 841.4379 | 0.2512 | 80.5691 | 99.8188 | 0.89999 | 592542.9375 | 446826.5521
15:00 |  | 97.1067 | 855.397 | 0.27078 | 80.5596 | 99.8033 | 0.89999 | 593052.5 | 447153.6201
15:30 |  | 74.8762 | 839.8001 | 0.23431 | 80.5862 | 99.7985 | 0.89999 | 590996.1875 | 445547.9294
16:00 |  | 58.6382 | 911.9733 | 0.12392 | 80.836 | 99.7918 | 0.89999 | 588038.75 | 442975.7651
16:30 |  | 47.676 | 922.4033 | 0.09599 | 80.7722 | 99.7983 | 0.89999 | 586444.25 | 441883.4262
17:00 |  | 47.4408 | 913.8054 | 0.08154 | 80.4629 | 99.8165 | 0.89999 | 590815.5 | 445647.6581
17:30 |  | 38.1161 | 933.8694 | 0.0615 | 80.2091 | 99.818 | 0.89999 | 590686.4375 | 445877.1003
18:00 |  | 29.4535 | 954.51 | 0.05269 | 79.6618 | 99.819 | 0.89999 | 587356.75 | 444055.5209
18:30 |  | 27.2083 | 918.4576 | 0.02415 | 78.8586 | 99.8454 | 0.89999 | 590395.375 | 447489.6418
19:00 |  | 26.1261 | 895.3242 | 0 | 78.1278 | 99.8765 | 0.89999 | 590083.25 | 448323.3834
19:30 |  | 23.3321 | 894.6351 | 0 | 77.7123 | 99.9008 | 0.89999 | 592197.9375 | 450572.2341
20:00 |  | 20.7505 | 894.8611 | 0 | 77.1906 | 99.9228 | 0.89999 | 590126.3125 | 449764.1066
20:30 |  | 22.7834 | 874.7983 | 0 | 76.6028 | 99.9413 | 0.89999 | 590313.625 | 450746.1437
21:00 |  | 22.7177 | 849.2734 | 0 | 76.3007 | 99.9496 | 0.89999 | 590650.75 | 451431.041
21:30 |  | 19.6164 | 863.7368 | 0 | 75.6604 | 99.9502 | 0.89999 | 591479.1875 | 452896.4321
22:00 |  | 19.8703 | 866.7524 | 0 | 74.9611 | 99.9457 | 0.89999 | 595803.75 | 457103.9704
22:30 |  | 21.1974 | 822.729 | 0 | 74.3915 | 99.9479 | 0.89999 | 591934.125 | 454889.1944
23:00 |  | 20.5828 | 812.0819 | 0 | 73.8314 | 99.9435 | 0.89999 | 593330.25 | 456677.9557
23:30 |  | 19.5631 | 823.3588 | 0 | 73.2985 | 99.9313 | 0.89999 | 592895.8125 | 456990.0265
24:00 |  | 20.1769 | 811.0397 | 0 | 73.2286 | 99.9239 | 0.89999 | 591986 | 456347.1227
Náhradné hodnoty pre rok 2022 |  | SO2 | CO | HF | Teplota | Tlak | H2O |  | Prietok
|  | kg/h | kg/h | kg/h | °C | kPa | % |  | m3/h ns
|  | 111.8847 | 0 | 0.26916 | 91.9673 | 98.8494 | 0 | 0 | 951657.9739
Prepočítavacie koeficienty (ppm na mg/m3) |  | 2.86 | 1.25
Konštanta vlhkosti |  | 0.8
Prietok ns = FS2_M_PRIETOK*(273.15/(273.15+FS2_M_TEPLOTA))*(FS2_M_TLAK/101.3)*((100-FS2_VLHKOST)/100)
SO2_hmot = (1*FS2_M_SO2/1000000)*FS2_Prietok_ns
CO_hmot = (1*FS2_M_CO/1000000)*FS2_Prietok_ns
HF_hmot = (1*FS2_S_HF/1000000)*FS2_Prietok_ns
Označenie SPH
žiadne | platná hodnota
A | SPH > EL
B | SPH > 1,2 EL
C | SPH > 2,0 EL
F | Neplatná hodnota
E | Náhradná hodnota
Prístup do systému:
ecm administrator - konfiguračný prístup
obsluha - prezeranie bez možnosti konfigurácie