## denny
Denný protokol za |  | 2022-08-25
|  | SO2 | CO | HF
Tech.jednotky |  | mg/m3 ns | mg/m3 ns | mg/m3 ns
Emisný limit |  | 350 |  | 1
I (%) |  | 20 |  | 40
N / % SPH > EL+I |  | 0 / 0,0 |  | 0 / 0,0
N SPH > 2 EL |  | 0 |  | 0
PDH [mg/m3 ns] |  | 124.5464 | 683.2133 |  | F
N platných SPH |  | 48 | 48 | 0
N / % SPH F |  | 0 / 0,0 | 0 / 0,0 | 48 / 100,0
N / % SPH E |  | 0 / 0,0 | 0 / 0,0 | 48 / 100,0
Množstvo ZL [kg] |  | 1757.7188 | 9644.8878 | 5.2079
Q spal. tis.[m3 ns] |  | 14109.1844 | 14109.1844 | 14109.1844
Výroba |  | x | x | 287400
Emisný faktor |  | x | x | 1.8121e-05
čas | chod | SO2 | CO | HF |  | Teplota | Tlak | H2O | Prietok | Prietok
|  | mg/m3 ns | mg/m3 ns | mg/m3 ns |  | °C | kPa | % | m3/h | m3/h ns
00:30 |  | 129.9688 | 767.1578 |  | F | 98.7738 | 98.3766 | 0.79999 | 841035.125 | 595051.8125
01:00 |  | 130.9755 | 752.967 |  | F | 99.0034 | 98.3559 | 0.79999 | 840605 | 594257
01:30 |  | 128.0431 | 742.7111 |  | F | 99.0554 | 98.3237 | 0.79999 | 838809.8125 | 592710.3125
02:00 |  | 125.0808 | 755.2127 |  | F | 98.8597 | 98.3237 | 0.79999 | 839509.3125 | 593515.375
02:30 |  | 126.0217 | 745.707 |  | F | 98.6946 | 98.3248 | 0.79999 | 839552.625 | 593817.8125
03:00 |  | 126.3812 | 721.3346 |  | F | 98.6322 | 98.3159 | 0.79999 | 839998.125 | 594178.125
03:30 |  | 122.6416 | 731.9078 |  | F | 98.5623 | 98.3139 | 0.79999 | 839923.6875 | 594225.1875
04:00 |  | 123.102 | 729.9523 |  | F | 98.6394 | 98.3089 | 0.79999 | 841587.375 | 595248.375
04:30 |  | 126.1443 | 728.2938 |  | F | 98.3373 | 98.3105 | 0.79999 | 841948.375 | 595997.625
05:00 |  | 123.2925 | 723.926 |  | F | 98.25 | 98.3092 | 0.79999 | 840986.125 | 595448.8125
05:30 |  | 118.8652 | 728.1203 |  | F | 98.234 | 98.2997 | 0.79999 | 841257.3125 | 595609.375
06:00 |  | 121.6178 | 717.0156 |  | F | 98.1301 | 98.2965 | 0.79999 | 841875.125 | 596192.6875
06:30 |  | 132.5038 | 706.3851 |  | F | 97.8599 | 98.2954 | 0.79999 | 841042.125 | 596030.6875
07:00 |  | 136.6174 | 709.5871 |  | F | 97.8656 | 98.286 | 0.79999 | 839224.875 | 594677.8125
07:30 |  | 139.409 | 696.3057 |  | F | 98.0186 | 98.2818 | 0.79999 | 842141.6875 | 596472.875
08:00 |  | 143.2597 | 691.6516 |  | F | 98.1269 | 98.2782 | 0.79999 | 842836.3125 | 596767.375
08:30 |  | 134.1055 | 698.3496 |  | F | 98.0578 | 98.2764 | 0.79999 | 841439.8125 | 595879.875
09:00 |  | 124.5056 | 719.5568 |  | F | 98.0637 | 98.2817 | 0.79999 | 841779.875 | 596142.3125
09:30 |  | 130.2818 | 705.7709 |  | F | 98.0105 | 98.2862 | 0.79999 | 839528.875 | 594663.3125
10:00 |  | 126.1719 | 709.8832 |  | F | 98.6562 | 98.2816 | 0.79999 | 837981.3125 | 592508.1875
10:30 |  | 123.7071 | 739.4279 |  | F | 98.9112 | 98.2741 | 0.79999 | 837150.125 | 591469.125
11:00 |  | 121.5674 | 719.1738 |  | F | 99.4135 | 98.2713 | 0.79999 | 836148.3125 | 589949.3125
11:30 |  | 124.2697 | 686.1211 |  | F | 100.328 | 98.2548 | 0.79999 | 834646.8125 | 587350.875
12:00 |  | 122.5857 | 679.025 |  | F | 101.2906 | 98.2225 | 0.79999 | 835566.1875 | 586292.625
12:30 |  | 119.6807 | 685.7002 |  | F | 102.0675 | 98.1878 | 0.79999 | 836322.3125 | 585400.3125
13:00 |  | 121.6158 | 676.6193 |  | F | 102.7981 | 98.1497 | 0.79999 | 836706.1875 | 584304.6875
13:30 |  | 120.9399 | 673.6537 |  | F | 103.3466 | 98.131 | 0.79999 | 836886.8125 | 583467.3125
14:00 |  | 118.4369 | 674.3455 |  | F | 103.9198 | 98.0969 | 0.79999 | 837276.875 | 582648.3125
14:30 |  | 120.0673 | 674.8268 |  | F | 104.3476 | 98.0746 | 0.79999 | 836368.8125 | 581225.3125
15:00 |  | 119.3189 | 671.9388 |  | F | 104.6309 | 98.0533 | 0.79999 | 839700.625 | 582975.875
15:30 |  | 119.2483 | 674.4932 |  | F | 104.9522 | 98.038 | 0.79999 | 838009.375 | 581217
16:00 |  | 123.4336 | 670.4588 |  | F | 105.5845 | 98.0126 | 0.79999 | 838143.8125 | 580189.3125
16:30 |  | 122.1676 | 676.2361 |  | F | 105.961 | 97.9938 | 0.79999 | 839725.8125 | 580595.375
17:00 |  | 121.0173 | 675.6287 |  | F | 105.8768 | 97.9805 | 0.79999 | 837323.6875 | 578983.875
17:30 |  | 122.5465 | 670.028 |  | F | 105.9893 | 97.9733 | 0.79999 | 836800 | 578407.625
18:00 |  | 122.5298 | 656.7606 |  | F | 106.0571 | 97.9631 | 0.79999 | 835848.3125 | 577586.625
18:30 |  | 127.163 | 650.5619 |  | F | 106.1782 | 97.9582 | 0.79999 | 836829.625 | 578050.8125
19:00 |  | 125.1376 | 642.5052 |  | F | 105.8065 | 97.9599 | 0.79999 | 834832.375 | 577246.375
19:30 |  | 123.9563 | 637.2967 |  | F | 105.2456 | 97.9731 | 0.79999 | 834392.125 | 577873.6875
20:00 |  | 121.3629 | 625.318 |  | F | 104.5487 | 97.9816 | 0.79999 | 835327 | 579639.125
20:30 |  | 122.8717 | 613.9412 |  | F | 103.9152 | 97.997 | 0.79999 | 835252.1875 | 580651.875
21:00 |  | 124.8758 | 615.1478 |  | F | 103.3848 | 98.0185 | 0.79999 | 836226.875 | 582277.1875
21:30 |  | 119.5547 | 612.907 |  | F | 102.9098 | 98.0337 | 0.79999 | 836007.125 | 582949.125
22:00 |  | 120.6201 | 599.9022 |  | F | 102.5092 | 98.0378 | 0.79999 | 837134.125 | 584381.625
22:30 |  | 124.294 | 609.7701 |  | F | 101.7199 | 98.0524 | 0.79999 | 837283.8125 | 585805.125
23:00 |  | 120.9659 | 610.9791 |  | F | 101.7255 | 98.0546 | 0.79999 | 837147.625 | 585714.875
23:30 |  | 117.4215 | 595.4115 |  | F | 101.5924 | 98.0477 | 0.79999 | 837722.375 | 586284.625
24:00 |  | 117.881 | 594.2656 |  | F | 101.4786 | 98.0348 | 0.79999 | 837224.8125 | 586035.875
Náhradné hodnoty pre rok 2022 |  | SO2 | CO | HF |  | Teplota | Tlak | H2O |  | Prietok
|  | kg/h | kg/h | kg/h |  | °C | kPa | % |  | m3/h ns
|  | 98.3465 | 0 | 0.36911 |  | 87.0634 | 98.1044 | 0 | 0 | 760551.4226
Prepočítavacie koeficienty (ppm na mg/m3) |  | 2.86 | 1.25
Konštanta vlhkosti |  | 0.8
Prietok ns = FS1_M_PRIETOK*(273.15/(273.15+FS1_M_TEPLOTA))*(FS1_M_TLAK/101.3)*((100-FS1_VLHKOST)/100)
SO2_hmot = (1*FS1_M_SO2/1000000)*FS1_Prietok_ns
CO_hmot = (1*FS1_M_CO/1000000)*FS1_Prietok_ns
HF_hmot = (1*FS1_S_HF/1000000)*FS1_Prietok_ns
Označenie SPH
žiadne | platná hodnota
A | SPH > EL
B | SPH > 1,2 EL
C | SPH > 2,0 EL
F | Neplatná hodnota
E | Náhradná hodnota
Prístup do systému:
ecm administrator - konfiguračný prístup
obsluha - prezeranie bez možnosti konfigurácie