## denny
Denný protokol za |  | 2022-08-25
|  | SO2 | CO | HF
Tech.jednotky |  | mg/m3 ns | mg/m3 ns | mg/m3 ns
Emisný limit |  | 350 |  | 1
I (%) |  | 20 |  | 40
N / % SPH > EL+I |  | 0 / 0,0 |  | 0 / 0,0
N SPH > 2 EL |  | 0 |  | 0
PDH [mg/m3 ns] |  | 28.3429 | 85.8864 |  | F
N platných SPH |  | 48 | 48 | 0
N / % SPH F |  | 0 / 0,0 | 0 / 0,0 | 48 / 100,0
N / % SPH E |  | 0 / 0,0 | 0 / 0,0 | 48 / 100,0
Množstvo ZL [kg] |  | 309.5542 | 940.3081 | 2.9359
Q spal. tis.[m3 ns] |  | 10907.4585 | 10907.4585 | 10907.4585
Výroba |  | x | x | 287400
Emisný faktor |  | x | x | 1.0215e-05
čas | chod | SO2 | CO | HF |  | Teplota | Tlak | H2O | Prietok | Prietok
|  | mg/m3 ns | mg/m3 ns | mg/m3 ns |  | °C | kPa | % | m3/h | m3/h ns
00:30 |  | 28.0628 | 89.5667 |  | F | 67.7594 | 99.4604 | 0.89999 | 499593 | 495096.6875
01:00 |  | 27.9684 | 88.985 |  | F | 67.5216 | 99.4347 | 0.89999 | 491563.0938 | 487139
01:30 |  | 28.097 | 88.9456 |  | F | 67.3153 | 99.4055 | 0.89999 | 494012.0938 | 489566
02:00 |  | 28.1358 | 88.9616 |  | F | 67.1355 | 99.4058 | 0.89999 | 493332.0938 | 488892.1875
02:30 |  | 27.9806 | 88.708 |  | F | 66.9115 | 99.4032 | 0.89999 | 493498.4062 | 489056.9062
03:00 |  | 28.1211 | 88.585 |  | F | 66.6599 | 99.3978 | 0.89999 | 494890.4062 | 490436.5
03:30 |  | 28.4443 | 88.4492 |  | F | 66.4263 | 99.3915 | 0.89999 | 493863.5 | 489418.6875
04:00 |  | 28.3793 | 88.3402 |  | F | 66.1987 | 99.3921 | 0.89999 | 494402.6875 | 489953.0938
04:30 |  | 28.857 | 89.9108 |  | F | 66.2387 | 99.3884 | 0.89999 | 508411.5938 | 503835.9062
05:00 |  | 28.8262 | 91.749 |  | F | 66.3364 | 99.3797 | 0.89999 | 524048.3125 | 519331.8125
05:30 |  | 29.0032 | 91.8705 |  | F | 66.1919 | 99.3754 | 0.89999 | 527106.625 | 522362.5938
06:00 |  | 29.0335 | 92.6426 |  | F | 66.1119 | 99.3678 | 0.89999 | 524883.875 | 520159.8125
06:30 |  | 28.8254 | 92.7012 |  | F | 65.9482 | 99.3733 | 0.89999 | 525829.625 | 521097.0938
07:00 |  | 29.1303 | 92.6012 |  | F | 65.8637 | 99.3608 | 0.89999 | 526082.125 | 521347.5
07:30 |  | 29.852 | 92.9105 |  | F | 66.0332 | 99.3691 | 0.89999 | 525788.125 | 521056
08:00 |  | 29.3254 | 93.1856 |  | F | 66.2025 | 99.3673 | 0.89999 | 526847.6875 | 522106
08:30 |  | 31.9679 | 93.817 |  | F | 66.4113 | 99.3683 | 0.89999 | 525363.125 | 520634.6875
09:00 |  | 28.8848 | 91.9001 |  | F | 66.7017 | 99.3782 | 0.89999 | 519976.8125 | 515297.0938
09:30 |  | 29.275 | 93.9254 |  | F | 64.3333 | 99.3826 | 0.89999 | 384797.6875 | 381334.5
10:00 |  | 28.4265 | 86.4522 |  | F | 63.8044 | 99.3901 | 0.89999 | 410774.5938 | 407077.6875
10:30 |  | 28.068 | 83.2982 |  | F | 63.2386 | 99.3874 | 0.89999 | 410141.5 | 406450.1875
11:00 |  | 28.1117 | 83.2308 |  | F | 62.8027 | 99.3942 | 0.89999 | 415080.0938 | 411344.4062
11:30 |  | 28.2787 | 83.1436 |  | F | 63.1272 | 99.3865 | 0.89999 | 414747.9062 | 411015.1875
12:00 |  | 28.39 | 82.9945 |  | F | 63.5363 | 99.3677 | 0.89999 | 411533.5938 | 407829.8125
12:30 |  | 28.0168 | 83.4544 |  | F | 64.0337 | 99.3439 | 0.89999 | 415500 | 411760.5
13:00 |  | 28.1713 | 83.904 |  | F | 64.5531 | 99.3088 | 0.89999 | 413688.5 | 409965.1875
13:30 |  | 28.1005 | 83.3197 |  | F | 65.5992 | 99.2916 | 0.89999 | 432645.5938 | 428751.8125
14:00 |  | 28.2117 | 82.4932 |  | F | 66.4007 | 99.2591 | 0.89999 | 438993 | 435042.0938
14:30 |  | 28.131 | 82.5449 |  | F | 66.9095 | 99.2442 | 0.89999 | 439308.8125 | 435355
15:00 |  | 28.0868 | 81.7256 |  | F | 67.1298 | 99.23 | 0.89999 | 440032.8125 | 436072.5
15:30 |  | 28.5578 | 81.8275 |  | F | 67.4071 | 99.2149 | 0.89999 | 439003.5938 | 435052.5938
16:00 |  | 28.5099 | 81.6318 |  | F | 67.6682 | 99.1821 | 0.89999 | 439387.4062 | 435432.9062
16:30 |  | 28.5017 | 82.5072 |  | F | 67.856 | 99.1754 | 0.89999 | 439515.8125 | 435560.1875
17:00 |  | 27.9406 | 82.8867 |  | F | 68.0227 | 99.1597 | 0.89999 | 440250.4062 | 436288.0938
17:30 |  | 27.7162 | 82.765 |  | F | 68.0625 | 99.1537 | 0.89999 | 437221.9062 | 433286.8125
18:00 |  | 27.4041 | 83.3529 |  | F | 68.0131 | 99.1415 | 0.89999 | 424756.5 | 420933.6875
18:30 |  | 27.5692 | 82.8636 |  | F | 67.9119 | 99.1365 | 0.89999 | 428716.5 | 424858
19:00 |  | 27.8408 | 82.3701 |  | F | 67.629 | 99.1304 | 0.89999 | 425761.6875 | 421929.8125
19:30 |  | 27.8137 | 82.6426 |  | F | 67.1041 | 99.1262 | 0.89999 | 430228.0938 | 426356
20:00 |  | 27.9848 | 82.5352 |  | F | 66.361 | 99.1266 | 0.89999 | 429792.3125 | 425924.1875
20:30 |  | 28.103 | 82.3083 |  | F | 65.7084 | 99.1322 | 0.89999 | 429261 | 425397.5938
21:00 |  | 27.8398 | 82.0329 |  | F | 65.1501 | 99.1445 | 0.89999 | 431729.5 | 427844
21:30 |  | 27.7931 | 82.0189 |  | F | 64.5902 | 99.1581 | 0.89999 | 431546 | 427662
22:00 |  | 27.8334 | 81.6253 |  | F | 64.1095 | 99.1667 | 0.89999 | 434447.5938 | 430537.5
22:30 |  | 27.883 | 81.6754 |  | F | 63.6609 | 99.1796 | 0.89999 | 434666.8125 | 430754.8125
23:00 |  | 27.737 | 81.1006 |  | F | 63.3126 | 99.1823 | 0.89999 | 433994.9062 | 430089
23:30 |  | 27.4781 | 81.1273 |  | F | 62.9293 | 99.1737 | 0.89999 | 432058.6875 | 428170.0938
24:00 |  | 27.7892 | 80.9583 |  | F | 62.5759 | 99.1562 | 0.89999 | 433958.8125 | 430053.1875
Náhradné hodnoty pre rok 2022 |  | SO2 | CO | HF |  | Teplota | Tlak | H2O |  | Prietok
|  | kg/h | kg/h | kg/h |  | °C | kPa | % |  | m3/h ns
|  | 111.8847 | 0 | 0.26916 |  | 91.9673 | 98.8494 | 0 | 0 | 951657.9739
Prepočítavacie koeficienty (ppm na mg/m3) |  | 2.86 | 1.25
Konštanta vlhkosti |  | 0.8
Prietok ns = FS2_M_PRIETOK*(273.15/(273.15+FS2_M_TEPLOTA))*(FS2_M_TLAK/101.3)*((100-FS2_VLHKOST)/100)
SO2_hmot = (1*FS2_M_SO2/1000000)*FS2_Prietok_ns
CO_hmot = (1*FS2_M_CO/1000000)*FS2_Prietok_ns
HF_hmot = (1*FS2_S_HF/1000000)*FS2_Prietok_ns
Označenie SPH
žiadne | platná hodnota
A | SPH > EL
B | SPH > 1,2 EL
C | SPH > 2,0 EL
F | Neplatná hodnota
E | Náhradná hodnota
Prístup do systému:
ecm administrator - konfiguračný prístup
obsluha - prezeranie bez možnosti konfigurácie