## denny
Denný protokol za |  | 2023-02-27
|  | SO2 | CO |  | HF | Teplota | Tlak |  |  | Prietok
Tech.jednotky |  | mg/m3 ns | mg/m3 ns |  | mg/m3 ns | °C | kPa |  |  | m3/h ns
Emisný limit |  | 350 |  |  | 3
I (%) |  | 20 |  |  | 40
N / % SPH > EL+I |  | 0 / 0,0 |  |  | 0 / 0,0
N SPH > 2 EL+I |  | 0 |  |  | 0
PDH [mg/m3 ns] |  | 77.5702 |  | F | 0.38678 | 65.9877 | 99.026 | 5 | 35317.1827 | 26425.3496
N platných SPH |  | 48 | 0 |  | 48 | 48 | 48 | 48 | 48 | 48
N / % SPH F |  | 0 / 0,0 | 48 / 100,0 |  | 0 / 0,0 | 0 / 0,0 | 0 / 0,0 | 0 / 0,0 | 0 / 0,0 | 0 / 0,0
N / % SPH E |  | 0 / 0,0 |  |  | 0 / 0,0 |  |  |  |  | 0 / 0,0
Množstvo ZL [kg] |  | 48.6633 | 0 |  | 0.24517 | 0 | 0 | 0 | 0 | 0
Q spal. tis.[m3 ns] |  | 317.1042 |  |  | 317.1042 |  |  |  |  | 317.1042
Výroba |  | x | x |  | 0
Emisný faktor |  | x | x |  | 0
čas | chod | SO2 | CO |  | HF | Teplota | Tlak |  |  | Prietok
|  | mg/m3 ns | mg/m3 ns |  | mg/m3 ns | °C | kPa |  |  | m3/h ns
00:30 |  | 41.6111 |  | F | 0.38202 | 72.7847 | 98.667 | 5 | 33796.3086 | 24692.3421
01:00 |  | 52.0817 |  | F | 0.38705 | 72.6887 | 98.6638 | 5 | 32346.6309 | 23638.9761
01:30 |  | 51.7758 |  | F | 0.38312 | 71.569 | 98.6664 | 5 | 33255.9141 | 24383.0739
02:00 |  | 63.5263 |  | F | 0.38199 | 70.4952 | 98.6618 | 5 | 34351.25 | 25263.6717
02:30 |  | 72.8799 |  | F | 0.38198 | 69.2825 | 98.6569 | 5 | 34463.7031 | 25434.8742
03:00 |  | 92.5289 |  | F | 0.38195 | 68.1381 | 98.6629 | 5 | 35211.0352 | 26075.1433
03:30 |  | 108.9183 |  | F | 0.38198 | 67.0565 | 98.6773 | 5 | 35274.3906 | 26208.9513
04:00 |  | 86.7016 |  | F | 0.38198 | 65.9933 | 98.6873 | 5 | 35226.2188 | 26257.8684
04:30 |  | 21.2934 |  | F | 0.382 | 65.1556 | 98.6984 | 5 | 35727.1094 | 26700.1691
05:00 |  | 20.4675 |  | F | 0.382 | 64.4911 | 98.7059 | 5 | 36104.0078 | 27036.9944
05:30 |  | 28.823 |  | F | 0.38198 | 63.9208 | 98.7051 | 5 | 36497.7031 | 27377.8445
06:00 |  | 35.6718 |  | F | 0.38199 | 63.4003 | 98.7149 | 5 | 36440.707 | 27380.0809
06:30 |  | 29.706 |  | F | 0.38195 | 62.992 | 98.7259 | 5 | 36402.9766 | 27388.0124
07:00 |  | 23.8158 |  | F | 0.38198 | 62.7259 | 98.7463 | 5 | 36433.0312 | 27438.0116
07:30 |  | 22.8245 |  | F | 0.382 | 62.591 | 98.7785 | 5 | 36415.3047 | 27444.6158
08:00 |  | 24.3131 |  | F | 0.38199 | 62.4986 | 98.7972 | 5 | 36391.2422 | 27439.2388
08:30 |  | 40.5539 |  | F | 0.3825 | 62.5373 | 98.8127 | 5 | 36450.8555 | 27485.3226
09:00 |  | 64.9849 |  | F | 0.38917 | 62.626 | 98.838 | 5 | 36503.5312 | 27524.8134
09:30 |  | 92.7699 |  | F | 0.38916 | 62.4432 | 98.8883 | 5 | 37124.4062 | 28022.4881
10:00 |  | 3.0305 |  | F | 0.3892 | 62.2132 | 98.9365 | 5 | 35780.1211 | 27039.4842
10:30 |  | 7.3298 |  | F | 0.3892 | 62.2518 | 98.9753 | 5 | 36456.9102 | 27558.5685
11:00 |  | 21.6106 |  | F | 0.38919 | 62.3841 | 99.012 | 5 | 36891.5703 | 27886.4709
11:30 |  | 54.5315 |  | F | 0.38919 | 62.6524 | 99.0417 | 5 | 36944.3711 | 27912.4304
12:00 |  | 116.0482 |  | F | 0.3892 | 62.8486 | 99.0755 | 5 | 36827.9414 | 27817.7284
12:30 |  | 26.2636 |  | F | 0.3892 | 63.2169 | 99.0844 | 5 | 36070.4023 | 27218.1385
13:00 |  | 69.7113 |  | F | 0.38919 | 62.6651 | 99.0853 | 5 | 35869.4102 | 27111.1951
13:30 |  | 63.099 |  | F | 0.38921 | 62.2226 | 99.0918 | 5 | 35876.7812 | 27154.3288
14:00 |  | 67.5889 |  | F | 0.3892 | 62.4084 | 99.102 | 5 | 35885.3672 | 27148.5713
14:30 |  | 78.6042 |  | F | 0.3892 | 62.8376 | 99.1105 | 5 | 35818.9492 | 27066.0297
15:00 |  | 89.2258 |  | F | 0.3892 | 63.4193 | 99.1168 | 5 | 35810.1406 | 27014.3364
15:30 |  | 118.8714 |  | F | 0.38921 | 64.0462 | 99.1286 | 5 | 35814.1758 | 26970.3521
16:00 |  | 138.3937 |  | F | 0.38922 | 64.6971 | 99.1411 | 5 | 35714.4531 | 26846.8173
16:30 |  | 92.3494 |  | F | 0.38922 | 65.2642 | 99.1581 | 5 | 35772.0938 | 26849.6945
17:00 |  | 28.8736 |  | F | 0.38921 | 66.1287 | 99.1841 | 5 | 35675.4336 | 26715.9296
17:30 |  | 44.3977 |  | F | 0.3892 | 66.826 | 99.2123 | 5 | 35432.168 | 26486.8585
18:00 |  | 48.1171 |  | F | 0.3892 | 67.1275 | 99.2542 | 5 | 33784.5352 | 25243.4617
18:30 |  | 50.1166 |  | F | 0.3892 | 67.5589 | 99.2877 | 5 | 33804.832 | 25235.1559
19:00 |  | 57.9179 |  | F | 0.3892 | 67.8537 | 99.3115 | 5 | 33816.0352 | 25227.7598
19:30 |  | 113.4972 |  | F | 0.38921 | 68.1374 | 99.3377 | 5 | 33800.4102 | 25201.7701
20:00 |  | 163.4025 |  | F | 0.38919 | 68.3891 | 99.3645 | 5 | 33748.7812 | 25151.5294
20:30 |  | 178.0743 |  | F | 0.38919 | 68.6998 | 99.389 | 5 | 33732.2852 | 25122.5671
21:00 |  | 164.5504 |  | F | 0.38918 | 69.0217 | 99.4114 | 5 | 33657.918 | 25049.2513
21:30 |  | 164.6872 |  | F | 0.38918 | 69.3665 | 99.4113 | 5 | 34349.5 | 25538.1953
22:00 |  | 169.4562 |  | F | 0.38919 | 69.7642 | 99.4272 | 5 | 33899.0234 | 25178.0671
22:30 |  | 157.5576 |  | F | 0.38919 | 70.0587 | 99.4327 | 5 | 34783.8086 | 25814.4957
23:00 |  | 151.1991 |  | F | 0.3892 | 70.3684 | 99.4563 | 5 | 34899.0273 | 25882.7918
23:30 |  | 154.2803 |  | F | 0.38918 | 70.6431 | 99.4735 | 5 | 34896.918 | 25865.019
24:00 |  | 155.3344 |  | F | 0.38919 | 70.9473 | 99.4829 | 5 | 34995.0781 | 25917.2879
Náhradné hodnoty pre rok 2023 |  | SO2 | CO |  | HF | Teplota | Tlak | H2O |  | Prietok
|  | kg/h | kg/h |  | kg/h | °C | kPa | % |  | m3/h ns
|  | 6.0338 | 0 |  | 0.020196 | 72.9566 | 99.0641 | 0 | 0 | 43245.6011
Prepočítavacie koeficienty (ppm na mg/m3) |  | 2.86 | 1.25
Konštanta vlhkosti |  | 0.8
Prietok ns = AN_M_PRIETOK*(273.15/(273.15+AN_M_TEPLOTA))*(AN_M_TLAK/101.3)*((100-AN_VLHKOST)/100)
SO2_hmot = (1*AN_M_SO2/1000000)*AN_Prietok_ns
HF_hmot = (1*AN_S_HF/1000000)*AN_Prietok_ns
Označenie SPH
žiadne | platná hodnota
A | SPH > EL
B | SPH > 1,2 EL
C | SPH > 2,0 EL
F | Neplatná hodnota
E | Náhradná hodnota
Prístup do systému:
ecm administrator - konfiguračný prístup
obsluha - prezeranie bez možnosti konfigurácie