## denny
Denný protokol za |  | 2024-04-12
|  | SO2 | CO |  | HF | Teplota | Tlak |  |  | Prietok
Tech.jednotky |  | mg/m3 ns | mg/m3 ns |  | mg/m3 ns | °C | kPa |  |  | m3/h ns
Emisný limit |  | 350 |  |  | 3
I (%) |  | 20 |  |  | 40
N / % SPH > EL+I |  | 0 / 0,0 |  |  | 0 / 0,0
N SPH > 2 EL+I |  | 0 |  |  | 0
PDH [mg/m3 ns] |  | 230.8745 |  | F | 0.41194 | 82.1216 | 99.8706 | 5 | 77947.1035 | 56130.9497
N platných SPH |  | 48 | 0 |  | 48 | 48 | 48 | 48 | 48 | 48
N / % SPH F |  | 0 / 0,0 | 48 / 100,0 |  | 0 / 0,0 | 0 / 0,0 | 0 / 0,0 | 0 / 0,0 | 0 / 0,0 | 0 / 0,0
N / % SPH E |  | 0 / 0,0 |  |  | 0 / 0,0 |  |  |  |  | 0 / 0,0
Množstvo ZL [kg] |  | 310.8976 | 0 |  | 0.55526 | 0 | 0 | 0 | 0 | 0
Q spal. tis.[m3 ns] |  | 673.5714 |  |  | 673.5714 |  |  |  |  | 673.5714
Výroba |  | x | x |  | 0
Emisný faktor |  | x | x |  | 0
čas | chod | SO2 | CO |  | HF | Teplota | Tlak |  |  | Prietok
|  | mg/m3 ns | mg/m3 ns |  | mg/m3 ns | °C | kPa |  |  | m3/h ns
00:30 |  | 228.9349 |  | F | 0.54679 | 82.1602 | 99.9481 | 5 | 80994.0703 | 58362.7377
01:00 |  | 234.9058 |  | F | 0.47551 | 82.1809 | 99.9463 | 5 | 80311.8281 | 57866.6571
01:30 |  | 247.4432 |  | F | 0.48877 | 81.548 | 99.9406 | 5 | 79748.1562 | 57559.7702
02:00 |  | 242.1744 |  | F | 0.47054 | 81.2502 | 99.9216 | 5 | 79934.1016 | 57731.5091
02:30 |  | 204.4535 |  | F | 0.50186 | 81.5571 | 99.9062 | 5 | 80545.1562 | 58113.5126
03:00 |  | 198.1803 |  | F | 0.46327 | 81.3563 | 99.8966 | 5 | 79941.2188 | 57704.897
03:30 |  | 197.2642 |  | F | 0.41995 | 81.3219 | 99.8901 | 5 | 79646.4844 | 57493.9843
04:00 |  | 201.5443 |  | F | 0.45748 | 81.7431 | 99.8705 | 5 | 78066.9766 | 56275.8915
04:30 |  | 202.3435 |  | F | 0.42541 | 81.875 | 99.8648 | 5 | 78536.0703 | 56589.7887
05:00 |  | 199.7856 |  | F | 0.40314 | 81.0518 | 99.8808 | 5 | 78594.9141 | 56772.9246
05:30 |  | 240.9289 |  | F | 0.39184 | 80.1762 | 99.8741 | 5 | 77757.6797 | 56303.5595
06:00 |  | 237.5282 |  | F | 0.38324 | 79.9921 | 99.8624 | 5 | 77710.1719 | 56291.857
06:30 |  | 219.7829 |  | F | 0.38439 | 80.6609 | 99.8705 | 5 | 77453.2344 | 56004.2554
07:00 |  | 204.5169 |  | F | 0.39403 | 81.0942 | 99.883 | 5 | 77560.2734 | 56020.0354
07:30 |  | 223.6759 |  | F | 0.41054 | 80.7922 | 99.8938 | 5 | 77410.9844 | 55965.9799
08:00 |  | 216.7286 |  | F | 0.39547 | 80.7714 | 99.8973 | 5 | 77506.0547 | 56039.9783
08:30 |  | 220.1546 |  | F | 0.40646 | 81.1014 | 99.9125 | 5 | 77808.7344 | 56214.9845
09:00 |  | 227.6155 |  | F | 0.39091 | 81.4898 | 99.9109 | 5 | 77745.6328 | 56106.9614
09:30 |  | 253.1052 |  | F | 0.40448 | 82.0006 | 99.9208 | 5 | 77968.5078 | 56192.4208
10:00 |  | 257.9049 |  | F | 0.40114 | 82.0898 | 99.9422 | 5 | 78015.9844 | 56224.5885
10:30 |  | 256.8407 |  | F | 0.3842 | 81.7463 | 99.9486 | 5 | 77786.4531 | 56117.0321
11:00 |  | 229.9026 |  | F | 0.3849 | 81.8711 | 99.9481 | 5 | 77770.7578 | 56085.7006
11:30 |  | 227.808 |  | F | 0.38724 | 82.5227 | 99.9592 | 5 | 77619.7109 | 55880.4408
12:00 |  | 232.3131 |  | F | 0.38703 | 82.8664 | 99.9686 | 5 | 77697.1719 | 55887.4546
12:30 |  | 232.9148 |  | F | 0.38281 | 82.8146 | 99.9663 | 5 | 77754.1562 | 55935.2543
13:00 |  | 233.8945 |  | F | 0.39715 | 82.578 | 99.9639 | 5 | 77543.6172 | 55819.6063
13:30 |  | 237.779 |  | F | 0.38647 | 82.9131 | 99.9485 | 5 | 77831.1484 | 55965.1805
14:00 |  | 237.9349 |  | F | 0.38472 | 83.6482 | 99.9357 | 5 | 78478.625 | 56307.3308
14:30 |  | 238.9439 |  | F | 0.3865 | 83.5108 | 99.9169 | 5 | 78334.4609 | 56214.9774
15:00 |  | 239.0434 |  | F | 0.41154 | 82.8439 | 99.893 | 5 | 78320.3047 | 56296.6
15:30 |  | 228.9964 |  | F | 0.44628 | 83.0101 | 99.8664 | 5 | 78228.3516 | 56189.3092
16:00 |  | 227.3861 |  | F | 0.43215 | 83.4738 | 99.8398 | 5 | 78048.8203 | 55972.5364
16:30 |  | 226.641 |  | F | 0.40365 | 83.4692 | 99.8336 | 5 | 78202.2578 | 56079.8094
17:00 |  | 227.7569 |  | F | 0.39378 | 83.1963 | 99.8268 | 5 | 77778.3906 | 55814.7447
17:30 |  | 287.8308 |  | F | 0.40358 | 83.0576 | 99.8106 | 5 | 77091.3203 | 55334.2956
18:00 |  | 315.6943 |  | F | 0.41903 | 83.1189 | 99.7944 | 5 | 77090.1953 | 55314.966
18:30 |  | 236.3474 |  | F | 0.42167 | 83.3439 | 99.7825 | 5 | 74018.9453 | 53071.3917
19:00 |  | 232.5505 |  | F | 0.42893 | 82.6335 | 99.7812 | 5 | 72636.3828 | 52183.3998
19:30 |  | 226.1038 |  | F | 0.38884 | 82.7255 | 99.7722 | 5 | 75954.1094 | 54547.9025
20:00 |  | 224.7647 |  | F | 0.39623 | 82.9497 | 99.7747 | 5 | 76514.3516 | 54917.043
20:30 |  | 224.1808 |  | F | 0.38781 | 82.5038 | 99.7846 | 5 | 76791.5703 | 55190.5664
21:00 |  | 229.2749 |  | F | 0.38801 | 82.1488 | 99.7934 | 5 | 76952.9219 | 55366.6952
21:30 |  | 227.9968 |  | F | 0.38389 | 82.1909 | 99.7962 | 5 | 77651.75 | 55864.4584
22:00 |  | 230.9326 |  | F | 0.38346 | 82.5268 | 99.7809 | 5 | 78544.8516 | 56444.9261
22:30 |  | 229.7083 |  | F | 0.39556 | 82.395 | 99.7817 | 5 | 78408.3516 | 56368.1884
23:00 |  | 230.8032 |  | F | 0.4048 | 81.9365 | 99.7664 | 5 | 78369.9219 | 56404.6575
23:30 |  | 227.1667 |  | F | 0.39374 | 81.8374 | 99.7614 | 5 | 78312.4219 | 56376.1701
24:00 |  | 221.4942 |  | F | 0.39381 | 81.7905 | 99.7599 | 5 | 78473.4141 | 56498.6523
Náhradné hodnoty pre rok 2024 |  | SO2 | CO |  | HF | Teplota | Tlak | H2O |  | Prietok
|  | kg/h | kg/h |  | kg/h | °C | kPa | % |  | m3/h ns
|  | 4.282 | 0 |  | 0.0083273 | 69.6983 | 98.8153 | 0 | 0 | 28614.1811
Prepočítavacie koeficienty (ppm na mg/m3) |  | 2.86 | 1.25
Konštanta vlhkosti |  | 5
Prietok ns = AN_M_PRIETOK*(273.15/(273.15+AN_M_TEPLOTA))*(AN_M_TLAK/101.3)*((100-AN_VLHKOST)/100)
SO2_hmot = (1*AN_M_SO2/1000000)*AN_Prietok_ns
HF_hmot = (1*AN_S_HF/1000000)*AN_Prietok_ns
Označenie SPH
žiadne | platná hodnota
A | SPH > EL
B | SPH > 1,2 EL
C | SPH > 2,0 EL
F | Neplatná hodnota
E | Náhradná hodnota
Prístup do systému:
ecm administrator - konfiguračný prístup
obsluha - prezeranie bez možnosti konfigurácie