## denny
Denný protokol za |  | 2022-04-01
|  | SO2 | CO |  | HF
Tech.jednotky |  | mg/m3 ns | mg/m3 ns |  | mg/m3 ns
Emisný limit |  | 350 |  |  | 3
I (%) |  | 20 |  |  | 40
N / % SPH > EL+I |  | 0 / 0,0 |  |  | 0 / 0,0
N SPH > 2 EL |  | 0 |  |  | 0
PDH [mg/m3 ns] |  | 183.0545 |  | F | 0.44252
N platných SPH |  | 48 | 0 |  | 48
N / % SPH F |  | 0 / 0,0 | 48 / 100,0 |  | 0 / 0,0
N / % SPH E |  | 0 / 0,0 |  |  | 0 / 0,0
Množstvo ZL [kg] |  | 195.8834 |  |  | 0.47262
Q spal. tis.[m3 ns] |  | 1072.0443 |  |  | 1072.0443
Výroba |  | x | x |  | 281240
Emisný faktor |  | x | x |  | 1.6805e-06
čas | chod | SO2 | CO |  | HF | Teplota | Tlak | H2O | Prietok | Prietok
|  | mg/m3 ns | mg/m3 ns |  | mg/m3 ns | °C | kPa | % | m3/h | m3/h ns
00:30 |  | 180.4797 |  | F | 0.3765 | 78.126 | 97.2797 | 5 | 66275.6719 | 47015.7329
01:00 |  | 179.2478 |  | F | 0.37587 | 77.9153 | 97.2758 | 5 | 65422.1797 | 46436.2455
01:30 |  | 186.5566 |  | F | 0.37599 | 77.5972 | 97.2716 | 5 | 65347.4102 | 46423.2285
02:00 |  | 188.0286 |  | F | 0.37657 | 77.5239 | 97.2615 | 5 | 65509.8711 | 46543.5514
02:30 |  | 177.6816 |  | F | 0.3759 | 77.7366 | 97.2386 | 5 | 65636.9453 | 46594.5851
03:00 |  | 162.9695 |  | F | 0.37589 | 77.924 | 97.2299 | 5 | 67231.8047 | 47697.0434
03:30 |  | 159.5823 |  | F | 0.37622 | 77.6988 | 97.2202 | 5 | 67565.9219 | 47960.0186
04:00 |  | 161.4936 |  | F | 0.37695 | 77.2225 | 97.2081 | 5 | 64738.0039 | 46009.4597
04:30 |  | 176.5027 |  | F | 0.3762 | 76.7448 | 97.1958 | 5 | 62104.6016 | 44192.5722
05:00 |  | 170.5355 |  | F | 0.37688 | 76.6861 | 97.1796 | 5 | 62360.8164 | 44374.9155
05:30 |  | 175.3826 |  | F | 0.3766 | 76.9553 | 97.1693 | 5 | 62285.7031 | 44282.715
06:00 |  | 174.0083 |  | F | 0.37748 | 77.2011 | 97.1727 | 5 | 63151.9766 | 44868.6438
06:30 |  | 164.5263 |  | F | 0.38758 | 77.6015 | 97.1616 | 5 | 66815.7266 | 47412.0775
07:00 |  | 163.6527 |  | F | 0.37956 | 77.6858 | 97.1639 | 5 | 66786.9141 | 47381.3715
07:30 |  | 162.0441 |  | F | 0.40017 | 77.3372 | 97.1704 | 5 | 66729.2578 | 47390.734
08:00 |  | 170.6305 |  | F | 0.42259 | 76.5832 | 97.1702 | 5 | 64824.1992 | 46136.9198
08:30 |  | 177.3953 |  | F | 0.40835 | 76.1474 | 97.171 | 5 | 63042.2422 | 44925.0261
09:00 |  | 184.3794 |  | F | 0.43393 | 76.0055 | 97.172 | 5 | 62293.8906 | 44410.2234
09:30 |  | 182.4228 |  | F | 0.47866 | 76.0147 | 97.1682 | 5 | 62374.3906 | 44464.6966
10:00 |  | 188.2357 |  | F | 0.48297 | 76.1377 | 97.1777 | 5 | 63128.0078 | 44990.5075
10:30 |  | 188.0198 |  | F | 0.4489 | 76.2155 | 97.1839 | 5 | 64721.0156 | 46118.4839
11:00 |  | 174.5121 |  | F | 0.40705 | 76.0179 | 97.1926 | 5 | 63741.3789 | 45450.1798
11:30 |  | 161.4521 |  | F | 0.38592 | 75.9191 | 97.1986 | 5 | 63462.4219 | 45266.8821
12:00 |  | 187.401 |  | F | 0.37587 | 76.0363 | 97.203 | 5 | 63826.0469 | 45513.0111
12:30 |  | 189.0425 |  | F | 0.37613 | 76.4106 | 97.2095 | 5 | 63571.9219 | 45286.3014
13:00 |  | 195.0506 |  | F | 0.37835 | 76.7361 | 97.2188 | 5 | 63580.2812 | 45254.4744
13:30 |  | 187.11 |  | F | 0.37648 | 76.8849 | 97.2364 | 5 | 62635.7305 | 44571.2858
14:00 |  | 190.5126 |  | F | 0.37818 | 77.1428 | 97.2484 | 5 | 60969.7695 | 43359.1821
14:30 |  | 185.3143 |  | F | 0.37964 | 77.4849 | 97.2505 | 5 | 62205.1406 | 44195.5149
15:00 |  | 191.5511 |  | F | 0.4036 | 77.8564 | 97.2578 | 5 | 62455.4141 | 44329.7167
15:30 |  | 187.4833 |  | F | 0.45049 | 77.8076 | 97.2662 | 5 | 62025.5078 | 44034.5076
16:00 |  | 201.0171 |  | F | 0.46431 | 77.5891 | 97.2856 | 5 | 60772.3867 | 43180.3329
16:30 |  | 201.6576 |  | F | 0.55663 | 77.5019 | 97.3092 | 5 | 61049.4766 | 43398.5078
17:00 |  | 197.9887 |  | F | 0.63706 | 77.6592 | 97.327 | 5 | 62185.3906 | 44194.2893
17:30 |  | 204.294 |  | F | 0.70725 | 77.8921 | 97.3411 | 5 | 60734.6758 | 43140.8818
18:00 |  | 202.9375 |  | F | 0.53886 | 77.9036 | 97.3537 | 5 | 59447.3164 | 42230.5572
18:30 |  | 208.1055 |  | F | 0.52204 | 77.4559 | 97.3737 | 5 | 57409.3125 | 40843.2504
19:00 |  | 200.1996 |  | F | 0.47495 | 76.9522 | 97.3954 | 5 | 57703.8711 | 41121.0139
19:30 |  | 190.1017 |  | F | 0.45908 | 76.5968 | 97.4096 | 5 | 59669.2188 | 42571.0044
20:00 |  | 190.8003 |  | F | 0.3842 | 76.67 | 97.4125 | 5 | 61337.3086 | 43753.2491
20:30 |  | 185.7074 |  | F | 0.38194 | 76.9299 | 97.4282 | 5 | 61921.1562 | 44144.0372
21:00 |  | 187.8452 |  | F | 0.38517 | 77.1166 | 97.4486 | 5 | 60286.0469 | 42964.4287
21:30 |  | 190.4269 |  | F | 0.39382 | 77.0803 | 97.457 | 5 | 58814.168 | 41923.4134
22:00 |  | 186.9257 |  | F | 0.49624 | 76.9251 | 97.4746 | 5 | 59068.4336 | 42130.9298
22:30 |  | 185.9224 |  | F | 0.60649 | 76.7263 | 97.4835 | 5 | 59293.6602 | 42319.4557
23:00 |  | 173.4827 |  | F | 0.62252 | 76.7687 | 97.4919 | 5 | 62096.0586 | 44318.0691
23:30 |  | 181.2174 |  | F | 0.64549 | 77.0508 | 97.4938 | 5 | 62403.7656 | 44502.6477
24:00 |  | 174.7823 |  | F | 0.69327 | 77.2718 | 97.4874 | 5 | 62391.2227 | 44462.7552
Náhradné hodnoty pre rok 2022 |  | SO2 | CO |  | HF | Teplota | Tlak | H2O |  | Prietok
|  | kg/h | kg/h |  | kg/h | °C | kPa | % |  | m3/h ns
|  | 9.6361 | 0 |  | 0.027831 | 79.8006 | 98.9325 | 0 | 0 | 58870.6857
Prepočítavacie koeficienty (ppm na mg/m3) |  | 2.86 | 1.25
Konštanta vlhkosti |  | 0.8
Prietok ns = AN_M_PRIETOK*(273.15/(273.15+AN_M_TEPLOTA))*(AN_M_TLAK/101.3)*((100-AN_VLHKOST)/100)
SO2_hmot = (1*AN_M_SO2/1000000)*AN_Prietok_ns
HF_hmot = (1*AN_S_HF/1000000)*AN_Prietok_ns
Označenie SPH
žiadne | platná hodnota
A | SPH > EL
B | SPH > 1,2 EL
C | SPH > 2,0 EL
F | Neplatná hodnota
E | Náhradná hodnota
Prístup do systému:
ecm administrator - konfiguračný prístup
obsluha - prezeranie bez možnosti konfigurácie