## denny
Denný protokol za |  | 2022-04-01
|  | SO2 | CO | HF
Tech.jednotky |  | mg/m3 ns | mg/m3 ns | mg/m3 ns
Emisný limit |  | 350 |  | 1
I (%) |  | 20 |  | 40
N / % SPH > EL+I |  | 0 / 0,0 |  | 0 / 0,0
N SPH > 2 EL |  | 0 |  | 0
PDH [mg/m3 ns] |  | 76.6399 | 761.1281 | 0.24272
N platných SPH |  | 48 | 48 | 48
N / % SPH F |  | 0 / 0,0 | 0 / 0,0 | 0 / 0,0
N / % SPH E |  | 0 / 0,0 | 0 / 0,0 | 0 / 0,0
Množstvo ZL [kg] |  | 812.2391 | 8069.5515 | 2.5715
Q spal. tis.[m3 ns] |  | 10601.158 | 10601.158 | 10601.158
Výroba |  | x | x | 281240
Emisný faktor |  | x | x | 9.1433e-06
čas | chod | SO2 | CO | HF | Teplota | Tlak | H2O | Prietok | Prietok
|  | mg/m3 ns | mg/m3 ns | mg/m3 ns | °C | kPa | % | m3/h | m3/h ns
00:30 |  | 75.6979 | 757.5316 | 0.10284 | 72.9577 | 96.683 | 0.89999 | 592814.8125 | 442510.1625
01:00 |  | 86.4862 | 732.5706 | 0.12334 | 73.5739 | 96.6767 | 0.89999 | 589782.9375 | 439436.2392
01:30 |  | 80.9649 | 713.7435 | 0.15222 | 73.9992 | 96.6631 | 0.89999 | 588587.25 | 437946.2304
02:00 |  | 76.8486 | 712.3244 | 0.15026 | 74.3608 | 96.6629 | 0.89999 | 592744.375 | 440579.6768
02:30 |  | 78.2918 | 717.3585 | 0.18097 | 74.3961 | 96.6376 | 0.89999 | 587327.1875 | 436394.4551
03:00 |  | 78.8727 | 717.8502 | 0.19183 | 74.0753 | 96.6329 | 0.89999 | 588268.75 | 437476.7542
03:30 |  | 76.7074 | 719.2447 | 0.19676 | 73.8514 | 96.6269 | 0.89999 | 596873.625 | 444134.7156
04:00 |  | 65.6562 | 722.5922 | 0.20514 | 73.735 | 96.619 | 0.89999 | 590420.8125 | 439444.6313
04:30 |  | 52.5548 | 727.2081 | 0.19357 | 73.5788 | 96.6199 | 0.89999 | 590007.25 | 439338.7297
05:00 |  | 43.6098 | 742.9288 | 0.17805 | 73.2055 | 96.5825 | 0.89999 | 594870.375 | 443265.845
05:30 |  | 44.9504 | 739.3174 | 0.13989 | 72.8727 | 96.5601 | 0.89999 | 590422.125 | 440272.0231
06:00 |  | 44.1225 | 722.262 | 0.1439 | 72.5213 | 96.5587 | 0.89999 | 591663.9375 | 441640.0544
06:30 |  | 39.4966 | 707.5941 | 0.14016 | 71.9791 | 96.552 | 0.89999 | 594283.75 | 444261.6711
07:00 |  | 51.9245 | 719.1036 | 0.13927 | 71.885 | 96.5588 | 0.89999 | 597092.875 | 446514.9064
07:30 |  | 61.0437 | 731.4261 | 0.15715 | 71.9575 | 96.5602 | 0.89999 | 591487.9375 | 442236.9462
08:00 |  | 63.5341 | 772.426 | 0.13701 | 71.7939 | 96.559 | 0.89999 | 596584.625 | 446253.4756
08:30 |  | 71.8936 | 770.0317 | 0.16644 | 72.4888 | 96.5783 | 0.89999 | 594126.9375 | 443610.4102
09:00 |  | 77.5072 | 787.9667 | 0.18869 | 73.2686 | 96.5807 | 0.89999 | 590845.75 | 440178.3665
09:30 |  | 81.2279 | 776.5608 | 0.20264 | 73.4146 | 96.5809 | 0.89999 | 593060.375 | 441643.1343
10:00 |  | 98.8058 | 791.0999 | 0.24504 | 73.6326 | 96.5891 | 0.89999 | 587001.5 | 436893.2018
10:30 |  | 97.6466 | 783.8574 | 0.25935 | 74.2053 | 96.5868 | 0.89999 | 590322.1875 | 438629.9016
11:00 |  | 94.9012 | 794.1013 | 0.29246 | 73.7377 | 96.5946 | 0.89999 | 600755.25 | 447020.0655
11:30 |  | 98.8414 | 783.4425 | 0.30828 | 73.797 | 96.6125 | 0.89999 | 589092.375 | 438348.1256
12:00 |  | 101.6672 | 764.031 | 0.32948 | 74.2345 | 96.6209 | 0.89999 | 593119.1875 | 440827.0574
12:30 |  | 97.5434 | 752.2574 | 0.33122 | 74.4825 | 96.6244 | 0.89999 | 591943.0625 | 439654.9761
13:00 |  | 97.2972 | 754.8099 | 0.34223 | 74.3547 | 96.6221 | 0.89999 | 593762.9375 | 441158.202
13:30 |  | 97.7148 | 748.1672 | 0.35412 | 74.1656 | 96.6408 | 0.89999 | 593312.3125 | 441148.8283
14:00 |  | 95.9539 | 739.9783 | 0.35485 | 73.8852 | 96.6516 | 0.89999 | 586722.875 | 436650.5379
14:30 |  | 104.6539 | 735.3498 | 0.37085 | 73.6475 | 96.6525 | 0.89999 | 597147.4375 | 444717.2037
15:00 |  | 117.3145 | 739.7389 | 0.38646 | 73.4729 | 96.6579 | 0.89999 | 598005.1875 | 445605.3798
15:30 |  | 102.4038 | 754.3415 | 0.41416 | 73.897 | 96.659 | 0.89999 | 592053.3125 | 440636.0781
16:00 |  | 62.7126 | 767.2513 | 0.28787 | 73.5913 | 96.6978 | 0.89999 | 597140.3125 | 444992.5645
16:30 |  | 54.5502 | 790.018 | 0.24002 | 73.6186 | 96.7348 | 0.89999 | 599862.625 | 447156.938
17:00 |  | 54.8259 | 790.4199 | 0.18999 | 73.6701 | 96.7635 | 0.89999 | 594865.0625 | 443497.5463
17:30 |  | 75.0389 | 802.8091 | 0.20612 | 73.4258 | 96.7773 | 0.89999 | 596951.875 | 445430.5585
18:00 |  | 74.3043 | 814.0749 | 0.2143 | 72.8236 | 96.796 | 0.89999 | 603500.625 | 451188.1232
18:30 |  | 72.7655 | 804.8601 | 0.23876 | 72.0216 | 96.8261 | 0.89999 | 601179.1875 | 450636.7483
19:00 |  | 72.2109 | 806.6187 | 0.23131 | 71.6941 | 96.8421 | 0.89999 | 599034.375 | 449529.8177
19:30 |  | 77.472 | 792.8156 | 0.24635 | 71.5996 | 96.8688 | 0.89999 | 603003.3125 | 452756.949
20:00 |  | 77.8446 | 770.1923 | 0.27472 | 71.4952 | 96.8775 | 0.89999 | 600155.8125 | 450796.2798
20:30 |  | 74.7097 | 791.3653 | 0.28481 | 71.0189 | 96.9086 | 0.89999 | 588419.75 | 442734.646
21:00 |  | 79.2551 | 777.5315 | 0.29375 | 70.7328 | 96.9405 | 0.89999 | 585647.875 | 441160.5642
21:30 |  | 81.0449 | 775.6221 | 0.32901 | 70.5257 | 96.9561 | 0.89999 | 585746.5625 | 441572.0033
22:00 |  | 77.9127 | 800.2203 | 0.33617 | 70.0924 | 96.9861 | 0.89999 | 575168.25 | 434279.2188
22:30 |  | 81.8933 | 777.5204 | 0.29892 | 69.8902 | 97.0092 | 0.89999 | 568903.75 | 429904.5746
23:00 |  | 84.3574 | 778.938 | 0.3336 | 69.9186 | 97.031 | 0.89999 | 576070.375 | 435381.8896
23:30 |  | 63.128 | 789.329 | 0.28617 | 69.7173 | 97.0328 | 0.89999 | 573019.1875 | 433338.1527
24:00 |  | 58.553 | 773.3466 | 0.28001 | 69.8007 | 97.012 | 0.89999 | 568245.3125 | 429531.4179
Náhradné hodnoty pre rok 2022 |  | SO2 | CO | HF | Teplota | Tlak | H2O |  | Prietok
|  | kg/h | kg/h | kg/h | °C | kPa | % |  | m3/h ns
|  | 111.8847 | 0 | 0.26916 | 91.9673 | 98.8494 | 0 | 0 | 951657.9739
Prepočítavacie koeficienty (ppm na mg/m3) |  | 2.86 | 1.25
Konštanta vlhkosti |  | 0.8
Prietok ns = FS2_M_PRIETOK*(273.15/(273.15+FS2_M_TEPLOTA))*(FS2_M_TLAK/101.3)*((100-FS2_VLHKOST)/100)
SO2_hmot = (1*FS2_M_SO2/1000000)*FS2_Prietok_ns
CO_hmot = (1*FS2_M_CO/1000000)*FS2_Prietok_ns
HF_hmot = (1*FS2_S_HF/1000000)*FS2_Prietok_ns
Označenie SPH
žiadne | platná hodnota
A | SPH > EL
B | SPH > 1,2 EL
C | SPH > 2,0 EL
F | Neplatná hodnota
E | Náhradná hodnota
Prístup do systému:
ecm administrator - konfiguračný prístup
obsluha - prezeranie bez možnosti konfigurácie