## denny
Denný protokol za |  | 2022-08-06
|  | SO2 | CO |  | HF
Tech.jednotky |  | mg/m3 ns | mg/m3 ns |  | mg/m3 ns
Emisný limit |  | 350 |  |  | 3
I (%) |  | 20 |  |  | 40
N / % SPH > EL+I |  | 0 / 0,0 |  |  | 0 / 0,0
N SPH > 2 EL |  | 0 |  |  | 0
PDH [mg/m3 ns] |  | 39.6576 |  | F | 0.5374
N platných SPH |  | 48 | 0 |  | 48
N / % SPH F |  | 0 / 0,0 | 48 / 100,0 |  | 0 / 0,0
N / % SPH E |  | 0 / 0,0 |  |  | 0 / 0,0
Množstvo ZL [kg] |  | 0 |  |  | 0
Q spal. tis.[m3 ns] |  | 0 |  |  | 0
Výroba |  | x | x |  | 276465
Emisný faktor |  | x | x |  | 0
čas | chod | SO2 | CO |  | HF | Teplota | Tlak | H2O | Prietok | Prietok
|  | mg/m3 ns | mg/m3 ns |  | mg/m3 ns | °C | kPa | % | m3/h | m3/h ns
00:30 |  | 40.6477 |  | F | 1.1632 | 38.5973 | 98.7631 | 5 | 0 | 0
01:00 |  | 40.4892 |  | F | 0.91138 | 38.3216 | 98.7591 | 5 | 0 | 0
01:30 |  | 41.1899 |  | F | 0.45231 | 38.0461 | 98.7513 | 5 | 0 | 0
02:00 |  | 41.7933 |  | F | 0.37592 | 37.7512 | 98.7364 | 5 | 0 | 0
02:30 |  | 40.9639 |  | F | 0.37592 | 37.4601 | 98.7282 | 5 | 0 | 0
03:00 |  | 40.9423 |  | F | 0.38944 | 37.1789 | 98.7121 | 5 | 0 | 0
03:30 |  | 40.8054 |  | F | 0.70931 | 36.91 | 98.6966 | 5 | 0 | 0
04:00 |  | 40.5164 |  | F | 0.56937 | 36.6469 | 98.6839 | 5 | 0 | 0
04:30 |  | 39.6745 |  | F | 0.78485 | 36.3842 | 98.6732 | 5 | 0 | 0
05:00 |  | 40.5989 |  | F | 0.95082 | 36.1181 | 98.6771 | 5 | 0 | 0
05:30 |  | 41.0355 |  | F | 0.69937 | 35.8508 | 98.6765 | 5 | 0 | 0
06:00 |  | 40.9668 |  | F | 0.62133 | 35.5863 | 98.6892 | 5 | 0 | 0
06:30 |  | 42.3654 |  | F | 0.45111 | 35.3389 | 98.7049 | 5 | 0 | 0
07:00 |  | 41.544 |  | F | 0.39124 | 35.1229 | 98.7101 | 5 | 0 | 0
07:30 |  | 40.5461 |  | F | 0.40037 | 34.9455 | 98.7207 | 5 | 0 | 0
08:00 |  | 39.6112 |  | F | 0.4923 | 34.876 | 98.7308 | 5 | 0 | 0
08:30 |  | 39.546 |  | F | 0.7187 | 34.9026 | 98.7481 | 5 | 0 | 0
09:00 |  | 38.6378 |  | F | 0.93153 | 35.025 | 98.7947 | 5 | 0 | 0
09:30 |  | 37.0939 |  | F | 0.79755 | 35.2928 | 98.8331 | 5 | 0 | 0
10:00 |  | 37.2258 |  | F | 0.37789 | 35.5963 | 98.8552 | 5 | 0 | 0
10:30 |  | 37.3758 |  | F | 0.376 | 35.8441 | 98.8822 | 5 | 0 | 0
11:00 |  | 37.1049 |  | F | 0.41973 | 36.0902 | 98.8811 | 5 | 0 | 0
11:30 |  | 37.3281 |  | F | 0.40162 | 36.309 | 98.8884 | 5 | 0 | 0
12:00 |  | 37.6324 |  | F | 0.37674 | 36.6101 | 98.8939 | 5 | 0 | 0
12:30 |  | 37.8462 |  | F | 0.38481 | 36.9557 | 98.9102 | 5 | 0 | 0
13:00 |  | 38.0532 |  | F | 0.70691 | 37.311 | 98.9297 | 5 | 0 | 0
13:30 |  | 38.0517 |  | F | 0.89793 | 37.6495 | 98.9465 | 5 | 0 | 0
14:00 |  | 38.288 |  | F | 0.84869 | 37.9265 | 98.9649 | 5 | 0 | 0
14:30 |  | 37.8525 |  | F | 0.81638 | 38.0262 | 98.9742 | 5 | 0 | 0
15:00 |  | 38.3558 |  | F | 0.79361 | 38.0582 | 98.9678 | 5 | 0 | 0
15:30 |  | 38.6859 |  | F | 0.70369 | 38.0487 | 98.9703 | 5 | 0 | 0
16:00 |  | 38.3889 |  | F | 0.43615 | 38.0763 | 98.9791 | 5 | 0 | 0
16:30 |  | 38.8709 |  | F | 0.41408 | 38.1145 | 98.9758 | 5 | 0 | 0
17:00 |  | 38.9656 |  | F | 0.38989 | 38.1362 | 98.9663 | 5 | 0 | 0
17:30 |  | 38.9797 |  | F | 0.37786 | 38.1438 | 98.9702 | 5 | 0 | 0
18:00 |  | 39.4449 |  | F | 0.37598 | 38.1307 | 98.9797 | 5 | 0 | 0
18:30 |  | 39.6868 |  | F | 0.37593 | 38.0815 | 98.9847 | 5 | 0 | 0
19:00 |  | 39.9229 |  | F | 0.3759 | 37.9982 | 98.9868 | 5 | 0 | 0
19:30 |  | 39.1106 |  | F | 0.3759 | 37.8963 | 98.9877 | 5 | 0 | 0
20:00 |  | 38.9675 |  | F | 0.37593 | 37.7776 | 98.9946 | 5 | 0 | 0
20:30 |  | 39.0536 |  | F | 0.37591 | 37.6304 | 99.004 | 5 | 0 | 0
21:00 |  | 40.126 |  | F | 0.3759 | 37.476 | 99.0308 | 5 | 0 | 0
21:30 |  | 40.9858 |  | F | 0.37598 | 37.2945 | 99.0349 | 5 | 0 | 0
22:00 |  | 41.8141 |  | F | 0.37591 | 37.0909 | 99.0402 | 5 | 0 | 0
22:30 |  | 42.203 |  | F | 0.37591 | 36.8897 | 99.0595 | 5 | 0 | 0
23:00 |  | 41.5454 |  | F | 0.37588 | 36.6781 | 99.0618 | 5 | 0 | 0
23:30 |  | 41.0265 |  | F | 0.37585 | 36.4391 | 99.0522 | 5 | 0 | 0
24:00 |  | 41.702 |  | F | 0.37606 | 36.2393 | 99.0527 | 5 | 0 | 0
Náhradné hodnoty pre rok 2022 |  | SO2 | CO |  | HF | Teplota | Tlak | H2O |  | Prietok
|  | kg/h | kg/h |  | kg/h | °C | kPa | % |  | m3/h ns
|  | 9.6361 | 0 |  | 0.027831 | 79.8006 | 98.9325 | 0 | 0 | 58870.6857
Prepočítavacie koeficienty (ppm na mg/m3) |  | 2.86 | 1.25
Konštanta vlhkosti |  | 0.8
Prietok ns = AN_M_PRIETOK*(273.15/(273.15+AN_M_TEPLOTA))*(AN_M_TLAK/101.3)*((100-AN_VLHKOST)/100)
SO2_hmot = (1*AN_M_SO2/1000000)*AN_Prietok_ns
HF_hmot = (1*AN_S_HF/1000000)*AN_Prietok_ns
Označenie SPH
žiadne | platná hodnota
A | SPH > EL
B | SPH > 1,2 EL
C | SPH > 2,0 EL
F | Neplatná hodnota
E | Náhradná hodnota
Prístup do systému:
ecm administrator - konfiguračný prístup
obsluha - prezeranie bez možnosti konfigurácie