## denny
Denný protokol za |  | 2022-08-06
|  | SO2 | CO | HF
Tech.jednotky |  | mg/m3 ns | mg/m3 ns | mg/m3 ns
Emisný limit |  | 350 |  | 1
I (%) |  | 20 |  | 40
N / % SPH > EL+I |  | 0 / 0,0 |  | 0 / 0,0
N SPH > 2 EL |  | 0 |  | 0
PDH [mg/m3 ns] |  | 109.7863 | 875.7338 | 0.80458
N platných SPH |  | 48 | 48 | 48
N / % SPH F |  | 0 / 0,0 | 0 / 0,0 | 0 / 0,0
N / % SPH E |  | 0 / 0,0 | 0 / 0,0 | 0 / 0,0
Množstvo ZL [kg] |  | 1991.2926 | 15887.8024 | 14.5805
Q spal. tis.[m3 ns] |  | 18143.3061 | 18143.3061 | 18143.3061
Výroba |  | x | x | 276465
Emisný faktor |  | x | x | 5.2739e-05
čas | chod | SO2 | CO | HF | Teplota | Tlak | H2O | Prietok | Prietok
|  | mg/m3 ns | mg/m3 ns | mg/m3 ns | °C | kPa | % | m3/h | m3/h ns
00:30 |  | 170.7782 | 889.8063 | 1.0167 | 95.5053 | 97.9337 | 0.79999 | 1055142 | 749764.375
01:00 |  | 162.0016 | 880.7275 | 1.0967 | 94.9857 | 97.9393 | 0.79999 | 1055385 | 751038.6875
01:30 |  | 156.6295 | 886.8273 | 1.1586 | 94.189 | 97.9432 | 0.79999 | 1055881 | 753051.3125
02:00 |  | 139.8211 | 884.8596 | 1.0985 | 93.3804 | 97.9398 | 0.79999 | 1055425 | 754358.8125
02:30 |  | 121.9109 | 882.7233 | 0.97134 | 92.7458 | 97.9407 | 0.79999 | 1054458 | 754984.125
03:00 |  | 115.8541 | 896.1619 | 0.88808 | 92.0757 | 97.9396 | 0.79999 | 1054262 | 756218.875
03:30 |  | 106.5198 | 926.0052 | 0.81606 | 91.4372 | 97.9274 | 0.79999 | 1051541 | 755495.125
04:00 |  | 97.5372 | 922.9797 | 0.73102 | 90.9286 | 97.9217 | 0.79999 | 1052068 | 756884.375
04:30 |  | 91.8349 | 901.443 | 0.66241 | 90.5495 | 97.9193 | 0.79999 | 1050242 | 756342.3125
05:00 |  | 93.3099 | 901.3646 | 0.61718 | 90.2968 | 97.9322 | 0.79999 | 1050154 | 756903.375
05:30 |  | 98.9168 | 885.2894 | 0.62229 | 90.0175 | 97.9419 | 0.79999 | 1051104 | 758245.875
06:00 |  | 103.1976 | 877.4229 | 0.62415 | 89.7409 | 97.9662 | 0.79999 | 1051294 | 759149.3125
06:30 |  | 115.4415 | 871.8949 | 0.66869 | 89.3646 | 97.9941 | 0.79999 | 1052671 | 761149.3125
07:00 |  | 137.7206 | 863.2598 | 0.85581 | 89.6317 | 98.0057 | 0.79999 | 1053619 | 761366.375
07:30 |  | 148.8922 | 868.8508 | 1.1223 | 89.8807 | 98.0153 | 0.79999 | 1054556 | 761595
08:00 |  | 129.5488 | 871.3707 | 0.99091 | 90.4792 | 98.0251 | 0.79999 | 1049424 | 756720.3125
08:30 |  | 126.9587 | 864.1025 | 1.0257 | 91.4407 | 98.0363 | 0.79999 | 1050205 | 755371.875
09:00 |  | 119.3917 | 857.5527 | 1.0068 | 92.3445 | 98.0786 | 0.79999 | 1049912 | 753618.8125
09:30 |  | 115.547 | 872.0109 | 0.96759 | 93.5985 | 98.1094 | 0.79999 | 1049839 | 751227.125
10:00 |  | 113.8243 | 844.5641 | 0.94554 | 94.3723 | 98.1184 | 0.79999 | 1048417 | 748694.6875
10:30 |  | 107.9209 | 840.472 | 0.9114 | 94.9465 | 98.128 | 0.79999 | 1047913 | 747241.875
11:00 |  | 104.1079 | 862.2031 | 0.89382 | 95.2063 | 98.1254 | 0.79999 | 1048445 | 747072
11:30 |  | 103.0516 | 863.2285 | 0.8795 | 95.0067 | 98.133 | 0.79999 | 1047827 | 747091.8125
12:00 |  | 104.0151 | 885.0506 | 0.86742 | 95.0128 | 98.1323 | 0.79999 | 1047465 | 746820.8125
12:30 |  | 101.8957 | 886.1024 | 0.93254 | 95.5052 | 98.1346 | 0.79999 | 1047703 | 746008.375
13:00 |  | 101.1305 | 875.4938 | 0.89605 | 95.5411 | 98.139 | 0.79999 | 1046873 | 745378.375
13:30 |  | 102.5651 | 859.6926 | 0.92723 | 95.9636 | 98.1588 | 0.79999 | 1047346 | 745012.625
14:00 |  | 99.0731 | 895.9723 | 0.89987 | 95.8509 | 98.1744 | 0.79999 | 1048587 | 746237.625
14:30 |  | 101.8802 | 889.3293 | 0.75573 | 95.1608 | 98.1892 | 0.79999 | 1047551 | 747013.625
15:00 |  | 104.4914 | 874.4035 | 0.74955 | 95.6768 | 98.1815 | 0.79999 | 1048667 | 746703.375
15:30 |  | 102.5998 | 858.7924 | 0.7363 | 95.3432 | 98.1853 | 0.79999 | 1049426 | 747948.3125
16:00 |  | 99.9855 | 880.6365 | 0.70611 | 95.4827 | 98.198 | 0.79999 | 1049496 | 747813.625
16:30 |  | 102.9166 | 899.9697 | 0.70197 | 95.4005 | 98.1792 | 0.79999 | 1048840 | 747368.8125
17:00 |  | 100.7964 | 874.9119 | 0.70705 | 95.6746 | 98.1748 | 0.79999 | 1048007 | 746187.625
17:30 |  | 100.5439 | 884.9115 | 0.70128 | 95.6298 | 98.1826 | 0.79999 | 1049958 | 747727.1875
18:00 |  | 96.8479 | 896.8525 | 0.69841 | 95.6497 | 98.19 | 0.79999 | 1056247 | 752220.625
18:30 |  | 96.1058 | 884.9404 | 0.69536 | 95.5981 | 98.1994 | 0.79999 | 1069213 | 761632.875
19:00 |  | 98.3625 | 870.1006 | 0.6927 | 95.1694 | 98.2122 | 0.79999 | 1068094 | 761821.6875
19:30 |  | 98.1472 | 861.2494 | 0.69213 | 94.8875 | 98.2235 | 0.79999 | 1070979 | 764551.125
20:00 |  | 93.9653 | 857.8066 | 0.69083 | 94.5671 | 98.238 | 0.79999 | 1070070 | 764681.3125
20:30 |  | 94.2552 | 854.426 | 0.67686 | 94.0897 | 98.2617 | 0.79999 | 1071380 | 766796.625
21:00 |  | 94.0309 | 853.4924 | 0.67096 | 93.8494 | 98.303 | 0.79999 | 1071474 | 767690.875
21:30 |  | 90.6988 | 855.5326 | 0.65529 | 93.6205 | 98.3305 | 0.79999 | 1071666 | 768521.8125
22:00 |  | 91.2423 | 856.3664 | 0.61826 | 93.1967 | 98.3523 | 0.79999 | 1071813 | 769685.375
22:30 |  | 98.8374 | 850.3318 | 0.59817 | 92.4898 | 98.3839 | 0.79999 | 1071772 | 771392.3125
23:00 |  | 102.3467 | 853.5945 | 0.59834 | 92.2453 | 98.4012 | 0.79999 | 1073348 | 773179.875
23:30 |  | 103.8764 | 875.9363 | 0.58584 | 92.102 | 98.4075 | 0.79999 | 1074329 | 774240.625
24:00 |  | 108.414 | 884.208 | 0.59452 | 91.8503 | 98.4074 | 0.79999 | 1076573 | 776390.875
Náhradné hodnoty pre rok 2022 |  | SO2 | CO | HF | Teplota | Tlak | H2O |  | Prietok
|  | kg/h | kg/h | kg/h | °C | kPa | % |  | m3/h ns
|  | 98.3465 | 0 | 0.36911 | 87.0634 | 98.1044 | 0 | 0 | 760551.4226
Prepočítavacie koeficienty (ppm na mg/m3) |  | 2.86 | 1.25
Konštanta vlhkosti |  | 0.8
Prietok ns = FS1_M_PRIETOK*(273.15/(273.15+FS1_M_TEPLOTA))*(FS1_M_TLAK/101.3)*((100-FS1_VLHKOST)/100)
SO2_hmot = (1*FS1_M_SO2/1000000)*FS1_Prietok_ns
CO_hmot = (1*FS1_M_CO/1000000)*FS1_Prietok_ns
HF_hmot = (1*FS1_S_HF/1000000)*FS1_Prietok_ns
Označenie SPH
žiadne | platná hodnota
A | SPH > EL
B | SPH > 1,2 EL
C | SPH > 2,0 EL
F | Neplatná hodnota
E | Náhradná hodnota
Prístup do systému:
ecm administrator - konfiguračný prístup
obsluha - prezeranie bez možnosti konfigurácie