## denny
Denný protokol za |  | 2022-04-17
|  | SO2 | CO | HF
Tech.jednotky |  | mg/m3 ns | mg/m3 ns | mg/m3 ns
Emisný limit |  | 350 |  | 1
I (%) |  | 20 |  | 40
N / % SPH > EL+I |  | 0 / 0,0 |  | 0 / 0,0
N SPH > 2 EL |  | 0 |  | 0
PDH [mg/m3 ns] |  | 88.5116 | 1074.0025 | 0.32327
N platných SPH |  | 48 | 48 | 48
N / % SPH F |  | 0 / 0,0 | 0 / 0,0 | 0 / 0,0
N / % SPH E |  | 0 / 0,0 | 0 / 0,0 | 0 / 0,0
Množstvo ZL [kg] |  | 1523.8753 | 18515.6519 | 5.5606
Q spal. tis.[m3 ns] |  | 17238.8596 | 17238.8596 | 17238.8596
Výroba |  | x | x | 275565
Emisný faktor |  | x | x | 2.0179e-05
čas | chod | SO2 | CO | HF | Teplota | Tlak | H2O | Prietok | Prietok
|  | mg/m3 ns | mg/m3 ns | mg/m3 ns | °C | kPa | % | m3/h | m3/h ns
00:30 |  | 74.9506 | 1127.823 | 0.2168 | 83.7302 | 98.971 | 0.79999 | 971606.375 | 720739.375
01:00 |  | 78.8622 | 1132.205 | 0.23393 | 83.6598 | 98.9735 | 0.79999 | 971017.125 | 720464.8125
01:30 |  | 76.847 | 1125.408 | 0.23832 | 83.6273 | 98.9739 | 0.79999 | 972057.875 | 721304.125
02:00 |  | 70.4921 | 1128.187 | 0.24577 | 83.1131 | 98.9701 | 0.79999 | 970345.375 | 721044.3125
02:30 |  | 58.9357 | 1150.5971 | 0.25472 | 82.1648 | 98.9528 | 0.79999 | 968254.6875 | 721284.8125
03:00 |  | 55.9153 | 1126.611 | 0.25049 | 81.4833 | 98.9448 | 0.79999 | 968497.125 | 722793.125
03:30 |  | 57.4268 | 1111.102 | 0.24537 | 81.1379 | 98.9394 | 0.79999 | 968088.125 | 723154.125
04:00 |  | 65.0323 | 1113.173 | 0.24372 | 80.762 | 98.933 | 0.79999 | 970059.8125 | 725349.1875
04:30 |  | 67.438 | 1108.9499 | 0.25133 | 80.3111 | 98.9125 | 0.79999 | 970835.125 | 726704.375
05:00 |  | 72.0596 | 1079.833 | 0.26115 | 80.0518 | 98.8951 | 0.79999 | 971324.3125 | 727477.375
05:30 |  | 70.6696 | 1069.09 | 0.26851 | 79.9613 | 98.8813 | 0.79999 | 971353.375 | 727583.3125
06:00 |  | 66.0262 | 1065.762 | 0.26653 | 79.732 | 98.8794 | 0.79999 | 969622.1875 | 726744.125
06:30 |  | 71.3779 | 1044.505 | 0.26922 | 79.398 | 98.8859 | 0.79999 | 972786.625 | 729855.3125
07:00 |  | 79.7126 | 1027.73 | 0.27844 | 79.6925 | 98.8864 | 0.79999 | 972283.3125 | 728873.625
07:30 |  | 79.778 | 1036.027 | 0.28365 | 79.9178 | 98.8902 | 0.79999 | 972326.875 | 728470.3125
08:00 |  | 80.8808 | 1053.646 | 0.2709 | 80.527 | 98.9014 | 0.79999 | 971787.875 | 726897.6875
08:30 |  | 86.3428 | 1055.621 | 0.23235 | 81.4488 | 98.9034 | 0.79999 | 971472.8125 | 724786
09:00 |  | 91.259 | 1050 | 0.21458 | 82.2359 | 98.9019 | 0.79999 | 972363.1875 | 723832.125
09:30 |  | 88.2574 | 1049.947 | 0.26525 | 83.1198 | 98.8935 | 0.79999 | 970323.625 | 720460.8125
10:00 |  | 87.5588 | 1068.224 | 0.2838 | 83.2198 | 98.8821 | 0.79999 | 973311.125 | 722389.125
10:30 |  | 96.1688 | 1071.727 | 0.30115 | 83.3906 | 98.8669 | 0.79999 | 972586.875 | 721399.3125
11:00 |  | 98.3103 | 1082.87 | 0.32874 | 84.1681 | 98.8354 | 0.79999 | 971160.1875 | 718542.625
11:30 |  | 100.9763 | 1084.01 | 0.35207 | 84.1645 | 98.8074 | 0.79999 | 973791.1875 | 720292.125
12:00 |  | 101.5575 | 1086.2159 | 0.34459 | 84.7517 | 98.7758 | 0.79999 | 971492.625 | 717187.3125
12:30 |  | 102.8496 | 1058.4251 | 0.3146 | 85.2504 | 98.7429 | 0.79999 | 972137.625 | 716423.375
13:00 |  | 105.742 | 1044.699 | 0.32145 | 85.8268 | 98.7099 | 0.79999 | 973789.625 | 716248.625
13:30 |  | 106.992 | 1041.938 | 0.33033 | 86.1572 | 98.6729 | 0.79999 | 973809.1875 | 715336.875
14:00 |  | 107.9008 | 1041.062 | 0.33836 | 86.6196 | 98.6433 | 0.79999 | 974605.1875 | 714786.375
14:30 |  | 110.2587 | 1045.0501 | 0.36 | 86.5616 | 98.6076 | 0.79999 | 973904.125 | 714127.375
15:00 |  | 114.2732 | 1057.0081 | 0.36607 | 86.4248 | 98.5774 | 0.79999 | 973656.125 | 713998.125
15:30 |  | 114.7864 | 1076.5909 | 0.36371 | 86.8 | 98.5438 | 0.79999 | 973851.875 | 713157.1875
16:00 |  | 119.6834 | 1065.173 | 0.36857 | 87.4184 | 98.5243 | 0.79999 | 973451.875 | 711499.1875
16:30 |  | 118.8539 | 1058.3571 | 0.40265 | 87.578 | 98.4961 | 0.79999 | 971202.625 | 709338.3125
17:00 |  | 114.7442 | 1061.4919 | 0.4081 | 88.2406 | 98.46 | 0.79999 | 971813.125 | 708224.625
17:30 |  | 114.84 | 1062.4871 | 0.41946 | 88.6221 | 98.4593 | 0.79999 | 971406.625 | 707172.625
18:00 |  | 115.4506 | 1057.436 | 0.45241 | 88.1029 | 98.4566 | 0.79999 | 971987.625 | 708592.1875
18:30 |  | 113.6624 | 1059.527 | 0.48547 | 87.7384 | 98.4584 | 0.79999 | 972455.3125 | 709664.375
19:00 |  | 109.8157 | 1053.634 | 0.48805 | 87.6325 | 98.4638 | 0.79999 | 972097.125 | 709649.8125
19:30 |  | 104.612 | 1065.843 | 0.48592 | 87.7193 | 98.484 | 0.79999 | 972326.3125 | 709791.625
20:00 |  | 98.0108 | 1066.494 | 0.47452 | 87.685 | 98.5162 | 0.79999 | 971245.8125 | 709302
20:30 |  | 87.4381 | 1060.962 | 0.45963 | 87.3225 | 98.5419 | 0.79999 | 972985.3125 | 711471
21:00 |  | 76.4381 | 1066.637 | 0.43196 | 87.0658 | 98.5689 | 0.79999 | 970571.8125 | 710408.125
21:30 |  | 66.9413 | 1053.3409 | 0.3934 | 86.3692 | 98.5603 | 0.79999 | 970566.625 | 711716.625
22:00 |  | 64.9344 | 1046.055 | 0.31594 | 85.4195 | 98.5414 | 0.79999 | 973826.8125 | 715863.625
22:30 |  | 75.3544 | 1078.993 | 0.28466 | 84.3847 | 98.5332 | 0.79999 | 973454.125 | 717599.8125
23:00 |  | 74.8542 | 1086.2779 | 0.28013 | 83.9648 | 98.5263 | 0.79999 | 972711.625 | 717844.875
23:30 |  | 77.1393 | 1090.316 | 0.28125 | 83.7058 | 98.5122 | 0.79999 | 970941.8125 | 716957.375
24:00 |  | 76.1478 | 1105.059 | 0.28913 | 83.348 | 98.4927 | 0.79999 | 975516.1875 | 720915.625
Náhradné hodnoty pre rok 2022 |  | SO2 | CO | HF | Teplota | Tlak | H2O |  | Prietok
|  | kg/h | kg/h | kg/h | °C | kPa | % |  | m3/h ns
|  | 98.3465 | 0 | 0.36911 | 87.0634 | 98.1044 | 0 | 0 | 760551.4226
Prepočítavacie koeficienty (ppm na mg/m3) |  | 2.86 | 1.25
Konštanta vlhkosti |  | 0.8
Prietok ns = FS1_M_PRIETOK*(273.15/(273.15+FS1_M_TEPLOTA))*(FS1_M_TLAK/101.3)*((100-FS1_VLHKOST)/100)
SO2_hmot = (1*FS1_M_SO2/1000000)*FS1_Prietok_ns
CO_hmot = (1*FS1_M_CO/1000000)*FS1_Prietok_ns
HF_hmot = (1*FS1_S_HF/1000000)*FS1_Prietok_ns
Označenie SPH
žiadne | platná hodnota
A | SPH > EL
B | SPH > 1,2 EL
C | SPH > 2,0 EL
F | Neplatná hodnota
E | Náhradná hodnota
Prístup do systému:
ecm administrator - konfiguračný prístup
obsluha - prezeranie bez možnosti konfigurácie