## denny
Denný protokol za |  | 2024-01-30
|  | SO2 | CO |  | HF | Teplota | Tlak |  |  | Prietok
Tech.jednotky |  | mg/m3 ns | mg/m3 ns |  | mg/m3 ns | °C | kPa |  |  | m3/h ns
Emisný limit |  | 350 |  |  | 3
I (%) |  | 20 |  |  | 40
N / % SPH > EL+I |  | 0 / 0,0 |  |  | 0 / 0,0
N SPH > 2 EL+I |  | 0 |  |  | 0
PDH [mg/m3 ns] |  | 203.6554 |  | F | 0.52649 | 76.2038 | 100.3539 | 5 | 59069.5763 | 43470.1351
N platných SPH |  | 48 | 0 |  | 48 | 48 | 48 | 48 | 48 | 48
N / % SPH F |  | 0 / 0,0 | 48 / 100,0 |  | 0 / 0,0 | 0 / 0,0 | 0 / 0,0 | 0 / 0,0 | 0 / 0,0 | 0 / 0,0
N / % SPH E |  | 0 / 0,0 |  |  | 0 / 0,0 |  |  |  |  | 0 / 0,0
Množstvo ZL [kg] |  | 212.7296 | 0 |  | 0.54782 | 0 | 0 | 0 | 0 | 0
Q spal. tis.[m3 ns] |  | 521.6416 |  |  | 521.6416 |  |  |  |  | 521.6416
Výroba |  | x | x |  | 0
Emisný faktor |  | x | x |  | 0
čas | chod | SO2 | CO |  | HF | Teplota | Tlak |  |  | Prietok
|  | mg/m3 ns | mg/m3 ns |  | mg/m3 ns | °C | kPa |  |  | m3/h ns
00:30 |  | 206.9909 |  | F | 0.53422 | 75.648 | 100.4348 | 5 | 60725.2031 | 44791.403
01:00 |  | 204.0953 |  | F | 0.46333 | 75.7881 | 100.4314 | 5 | 60642.75 | 44711.1258
01:30 |  | 206.2772 |  | F | 0.51774 | 75.9152 | 100.4301 | 5 | 60481.6641 | 44575.5098
02:00 |  | 209.288 |  | F | 0.44924 | 76.0489 | 100.4332 | 5 | 60709.8906 | 44727.9812
02:30 |  | 210.9725 |  | F | 0.50929 | 76.0318 | 100.4148 | 5 | 60604.043 | 44644.0075
03:00 |  | 211.8957 |  | F | 0.46193 | 75.6765 | 100.4029 | 5 | 60551.3672 | 44645.3491
03:30 |  | 213.4124 |  | F | 0.45928 | 75.5043 | 100.3894 | 5 | 60504.2578 | 44626.6278
04:00 |  | 211.6605 |  | F | 0.43087 | 75.5139 | 100.3829 | 5 | 60559.4883 | 44663.236
04:30 |  | 216.3451 |  | F | 0.5328 | 75.6813 | 100.3748 | 5 | 60581.3359 | 44654.3415
05:00 |  | 217.9427 |  | F | 0.63116 | 75.8752 | 100.3649 | 5 | 60500.3516 | 44565.4448
05:30 |  | 208.4448 |  | F | 0.49809 | 76.0554 | 100.3682 | 5 | 60550.8164 | 44581.0775
06:00 |  | 222.469 |  | F | 0.63156 | 76.458 | 100.3715 | 5 | 60525.3086 | 44512.4237
06:30 |  | 234.2752 |  | F | 0.70084 | 76.7604 | 100.3764 | 5 | 60466.4766 | 44432.9207
07:00 |  | 217.6018 |  | F | 0.65559 | 76.5282 | 100.3844 | 5 | 60524.3828 | 44508.5389
07:30 |  | 184.9976 |  | F | 0.4369 | 76.0733 | 100.3867 | 5 | 60531.3984 | 44572.7168
08:00 |  | 195.2849 |  | F | 0.52159 | 75.7161 | 100.3791 | 5 | 59922.6992 | 44166.31
08:30 |  | 204.8583 |  | F | 0.513 | 75.2526 | 100.3782 | 5 | 60055.5352 | 44322.698
09:00 |  | 211.1569 |  | F | 0.48299 | 74.7828 | 100.3808 | 5 | 60811.3711 | 44942.3209
09:30 |  | 210.4878 |  | F | 0.48314 | 74.4624 | 100.3831 | 5 | 60599.1328 | 44827.7465
10:00 |  | 211.2909 |  | F | 0.56415 | 74.2152 | 100.3862 | 5 | 60537.0508 | 44815.105
10:30 |  | 209.5524 |  | F | 0.54355 | 74.0931 | 100.3867 | 5 | 60440.1875 | 44759.3365
11:00 |  | 206.9701 |  | F | 0.58788 | 74.0645 | 100.3823 | 5 | 60480.8867 | 44791.1911
11:30 |  | 205.2531 |  | F | 0.45718 | 74.1985 | 100.3784 | 5 | 60252.3633 | 44603.0116
12:00 |  | 208.8896 |  | F | 0.40555 | 74.4829 | 100.3627 | 5 | 60301.3633 | 44595.8034
12:30 |  | 248.5963 |  | F | 0.46418 | 74.8255 | 100.3412 | 5 | 60325.8477 | 44560.456
13:00 |  | 247.678 |  | F | 0.50365 | 75.0505 | 100.329 | 5 | 60351.6797 | 44545.2864
13:30 |  | 193.0479 |  | F | 0.41517 | 75.3438 | 100.3247 | 5 | 60152.6289 | 44359.1142
14:00 |  | 170.7106 |  | F | 0.4095 | 75.7131 | 100.3295 | 5 | 60001.1406 | 44202.671
14:30 |  | 181.5977 |  | F | 0.44386 | 76.1974 | 100.3456 | 5 | 59923.0391 | 44090.9951
15:00 |  | 186.5452 |  | F | 0.38451 | 76.7487 | 100.3492 | 5 | 59906.9844 | 44011.3166
15:30 |  | 190.7238 |  | F | 0.43136 | 77.3282 | 100.3418 | 5 | 59625.6797 | 43729.0172
16:00 |  | 194.8394 |  | F | 0.46396 | 77.6062 | 100.3345 | 5 | 57931.5508 | 42449.7978
16:30 |  | 193.4302 |  | F | 0.44005 | 77.6521 | 100.3366 | 5 | 57574.5859 | 42183.5583
17:00 |  | 192.6201 |  | F | 0.58509 | 77.3711 | 100.3398 | 5 | 57521.9258 | 42180.1294
17:30 |  | 196.2344 |  | F | 0.45352 | 77.2253 | 100.3452 | 5 | 57184.1406 | 41952.1191
18:00 |  | 207.362 |  | F | 0.55087 | 77.1463 | 100.3398 | 5 | 56299.6406 | 41310.3209
18:30 |  | 212.6026 |  | F | 0.62841 | 77.2673 | 100.3371 | 5 | 56124.1602 | 41166.2447
19:00 |  | 214.3739 |  | F | 0.6561 | 77.4996 | 100.3276 | 5 | 56090.3828 | 41110.3227
19:30 |  | 166.5261 |  | F | 0.60299 | 77.6733 | 100.3269 | 5 | 56094.1641 | 41092.4357
20:00 |  | 181.7378 |  | F | 0.48262 | 78.0403 | 100.3165 | 5 | 56916.9766 | 41647.3148
20:30 |  | 200.249 |  | F | 0.511 | 78.2205 | 100.309 | 5 | 56938.7266 | 41638.7493
21:00 |  | 220.9555 |  | F | 0.53587 | 77.6157 | 100.3105 | 5 | 56964.9805 | 41730.4063
21:30 |  | 224.1095 |  | F | 0.62573 | 76.9897 | 100.3126 | 5 | 56756.7344 | 41653.069
22:00 |  | 172.8016 |  | F | 0.59449 | 76.6431 | 100.2995 | 5 | 56269.3242 | 41330.8665
22:30 |  | 179.4878 |  | F | 0.71597 | 76.7233 | 100.281 | 5 | 56117.0273 | 41201.9762
23:00 |  | 182.5835 |  | F | 0.71242 | 76.981 | 100.2616 | 5 | 56028.3945 | 41098.6699
23:30 |  | 185.0635 |  | F | 0.62612 | 77.2913 | 100.2435 | 5 | 56198.6367 | 41179.5839
24:00 |  | 191.1691 |  | F | 0.56234 | 77.8016 | 100.2394 | 5 | 56181.9883 | 41105.836
Náhradné hodnoty pre rok 2024 |  | SO2 | CO |  | HF | Teplota | Tlak | H2O |  | Prietok
|  | kg/h | kg/h |  | kg/h | °C | kPa | % |  | m3/h ns
|  | 4.282 | 0 |  | 0.0083273 | 69.6983 | 98.8153 | 0 | 0 | 28614.1811
Prepočítavacie koeficienty (ppm na mg/m3) |  | 2.86 | 1.25
Konštanta vlhkosti |  | 5
Prietok ns = AN_M_PRIETOK*(273.15/(273.15+AN_M_TEPLOTA))*(AN_M_TLAK/101.3)*((100-AN_VLHKOST)/100)
SO2_hmot = (1*AN_M_SO2/1000000)*AN_Prietok_ns
HF_hmot = (1*AN_S_HF/1000000)*AN_Prietok_ns
Označenie SPH
žiadne | platná hodnota
A | SPH > EL
B | SPH > 1,2 EL
C | SPH > 2,0 EL
F | Neplatná hodnota
E | Náhradná hodnota
Prístup do systému:
ecm administrator - konfiguračný prístup
obsluha - prezeranie bez možnosti konfigurácie