## denny
Denný protokol za |  | 2023-04-20
|  | SO2 |  | CO |  | HF | Teplota | Tlak |  |  | Prietok
Tech.jednotky |  | mg/m3 ns |  | mg/m3 ns |  | mg/m3 ns | °C | kPa |  |  | m3/h ns
Emisný limit |  | 350 |  |  |  | 3
I (%) |  | 20 |  |  |  | 40
N / % SPH > EL+I |  | 0 / 0,0 |  |  |  | 0 / 0,0
N SPH > 2 EL+I |  | 0 |  |  |  | 0
PDH [mg/m3 ns] |  | 32.4667 |  |  | F | 0.39465 | 72.4683 | 98.9131 | 5 | 37757.7961 | 27684.7342
N platných SPH |  | 46 |  | 0 |  | 48 | 48 | 48 | 48 | 48 | 48
N / % SPH F |  | 2 / 4,2 |  | 48 / 100,0 |  | 0 / 0,0 | 0 / 0,0 | 0 / 0,0 | 0 / 0,0 | 0 / 0,0 | 0 / 0,0
N / % SPH E |  | 2 / 4,2 |  |  |  | 0 / 0,0 |  |  |  |  | 0 / 0,0
Množstvo ZL [kg] |  | 20.9383 |  | 0 |  | 0.26219 | 0 | 0 | 0 | 0 | 0
Q spal. tis.[m3 ns] |  | 332.2168 |  |  |  | 332.2168 |  |  |  |  | 332.2168
Výroba |  | x |  | x |  | 0
Emisný faktor |  | x |  | x |  | 0
čas | chod | SO2 |  | CO |  | HF | Teplota | Tlak |  |  | Prietok
|  | mg/m3 ns |  | mg/m3 ns |  | mg/m3 ns | °C | kPa |  |  | m3/h ns
00:30 |  | 7.7465 |  |  | F | 0.39899 | 75.3239 | 98.901 | 5 | 36631.2969 | 26631.6485
01:00 |  | 6.2404 |  |  | F | 0.39658 | 75.3119 | 98.8971 | 5 | 36694.6602 | 26677.5946
01:30 |  | 4.3723 |  |  | F | 0.39129 | 75.1398 | 98.8931 | 5 | 36774.3242 | 26747.6313
02:00 |  | 3.4728 |  |  | F | 0.38825 | 74.9586 | 98.8816 | 5 | 36758.1797 | 26746.7027
02:30 |  | 2.0579 |  |  | F | 0.39414 | 74.7357 | 98.8802 | 5 | 36744.2227 | 26753.293
03:00 |  | 0 |  |  | F | 0.39715 | 74.5777 | 98.8687 | 5 | 36762.3086 | 26775.4971
03:30 |  | 0.73525 |  |  | F | 0.38926 | 74.4688 | 98.8596 | 5 | 36775.2109 | 26790.8346
04:00 |  | 2.7794 |  |  | F | 0.39056 | 74.3257 | 98.8556 | 5 | 36791.332 | 26812.5297
04:30 |  | 5.3741 |  |  | F | 0.39294 | 74.2012 | 98.8509 | 5 | 36747.875 | 26789.1865
05:00 |  | 7.5907 |  |  | F | 0.40037 | 74.1184 | 98.8444 | 5 | 37061.4648 | 27022.4459
05:30 |  | 17.7428 |  |  | F | 0.3916 | 74.1549 | 98.8449 | 5 | 37728.3906 | 27505.968
06:00 |  | 24.1992 |  |  | F | 0.3876 | 74.0638 | 98.8596 | 5 | 37773.7305 | 27550.3518
06:30 |  | 37.3865 |  |  | F | 0.38932 | 74.0092 | 98.8626 | 5 | 37773.9023 | 27555.6371
07:00 |  | 50.9345 |  |  | F | 0.38889 | 73.9506 | 98.8626 | 5 | 37815.1406 | 27590.3721
07:30 |  | 61.5867 |  |  | F | 0.39164 | 74.0085 | 98.8724 | 5 | 37761.4336 | 27549.3244
08:00 |  | 72.718 |  |  | F | 0.39089 | 74.0885 | 98.8853 | 5 | 37784.8281 | 27563.6393
08:30 |  | 75.2849 |  |  | F | 0.38773 | 74.329 | 98.8941 | 5 | 37709.582 | 27492.165
09:00 |  | 70.5746 |  |  | F | 0.38617 | 74.6515 | 98.9027 | 5 | 37738.1133 | 27489.8463
09:30 |  | 70.373 |  |  | F | 0.38389 | 75.0125 | 98.9154 | 5 | 37598.3711 | 27363.1655
10:00 |  | 77.5996 |  |  | F | 0.38346 | 75.439 | 98.9287 | 5 | 37548.2539 | 27296.9274
10:30 |  | 76.7535 |  |  | F | 0.38552 | 75.8148 | 98.9373 | 5 | 37424.0352 | 27179.6944
11:00 |  |  | F |  | F | 0.38658 | 76.2567 | 98.9407 | 5 | 37279.1133 | 27041.1141
11:30 |  |  | F |  | F | 0.38892 | 76.724 | 98.9285 | 5 | 37335.1328 | 27042.2571
12:00 |  | 52.4051 |  |  | F | 0.38343 | 77.1229 | 98.9272 | 5 | 37167.6367 | 26889.9099
12:30 |  | 49.6705 |  |  | F | 0.38385 | 77.5778 | 98.9396 | 5 | 37099.9141 | 26809.4774
13:00 |  | 58.7034 |  |  | F | 0.38432 | 77.9706 | 98.9453 | 5 | 37713.9297 | 27224.267
13:30 |  | 68.4977 |  |  | F | 0.38686 | 77.7727 | 98.947 | 5 | 40369.2266 | 29157.9491
14:00 |  | 77.9776 |  |  | F | 0.38507 | 76.0749 | 98.9503 | 5 | 40116.2031 | 29117.0339
14:30 |  | 78.7783 |  |  | F | 0.38987 | 74.5115 | 98.9462 | 5 | 40008.7656 | 29168.4355
15:00 |  | 20.9286 |  |  | F | 0.39628 | 73.1133 | 98.9339 | 5 | 39243.1953 | 28722.258
15:30 |  | 0 |  |  | F | 0.405 | 72.131 | 98.9208 | 5 | 38795.7148 | 28471.7539
16:00 |  | 0 |  |  | F | 0.40354 | 71.1693 | 98.9115 | 5 | 38747.3984 | 28513.016
16:30 |  | 0 |  |  | F | 0.4704 | 70.3542 | 98.9045 | 5 | 38744.1602 | 28576.2772
17:00 |  | 0 |  |  | F | 0.49974 | 69.6013 | 98.8978 | 5 | 38711.6211 | 28613.0644
17:30 |  | 0 |  |  | F | 0.395 | 68.9206 | 98.8994 | 5 | 37961.3359 | 28114.7876
18:00 |  | 0 |  |  | F | 0.4186 | 68.3448 | 98.911 | 5 | 37408.1406 | 27755.0362
18:30 |  | 0 |  |  | F | 0.3912 | 67.9351 | 98.9063 | 5 | 37766.6289 | 28053.364
19:00 |  | 0 |  |  | F | 0.39326 | 67.5683 | 98.9098 | 5 | 38006.8633 | 28263.1868
19:30 |  | 0 |  |  | F | 0.38697 | 67.3192 | 98.9153 | 5 | 38077.2891 | 28337.8691
20:00 |  | 0 |  |  | F | 0.38993 | 67.1116 | 98.9236 | 5 | 38102.5312 | 28376.3147
20:30 |  | 1.3942 |  |  | F | 0.38783 | 66.9188 | 98.9376 | 5 | 38018.5234 | 28333.8332
21:00 |  | 23.25 |  |  | F | 0.38566 | 66.7414 | 98.9539 | 5 | 37584.2266 | 28029.3857
21:30 |  | 36.3348 |  |  | F | 0.38644 | 66.6535 | 98.964 | 5 | 37615.1211 | 28062.5484
22:00 |  | 48.5697 |  |  | F | 0.38653 | 66.6399 | 98.9733 | 5 | 37624.9648 | 28073.6603
22:30 |  | 66.227 |  |  | F | 0.38721 | 66.6776 | 98.9784 | 5 | 37556.8203 | 28021.1429
23:00 |  | 73.1382 |  |  | F | 0.38634 | 66.7625 | 98.984 | 5 | 37665.3398 | 28096.7019
23:30 |  | 76.9883 |  |  | F | 0.38917 | 66.8493 | 98.9908 | 5 | 37625.3828 | 28061.6466
24:00 |  | 85.0808 |  |  | F | 0.38904 | 66.9724 | 98.9901 | 5 | 37632.3789 | 28056.4976
Náhradné hodnoty pre rok 2023 |  | SO2 |  | CO |  | HF | Teplota | Tlak | H2O |  | Prietok
|  | kg/h |  | kg/h |  | kg/h | °C | kPa | % |  | m3/h ns
|  | 6.0338 |  | 0 |  | 0.020196 | 72.9566 | 99.0641 | 0 | 0 | 43245.6011
Prepočítavacie koeficienty (ppm na mg/m3) |  | 2.86 |  | 1.25
Konštanta vlhkosti |  | 0.8
Prietok ns = AN_M_PRIETOK*(273.15/(273.15+AN_M_TEPLOTA))*(AN_M_TLAK/101.3)*((100-AN_VLHKOST)/100)
SO2_hmot = (1*AN_M_SO2/1000000)*AN_Prietok_ns
HF_hmot = (1*AN_S_HF/1000000)*AN_Prietok_ns
Označenie SPH
žiadne | platná hodnota
A | SPH > EL
B | SPH > 1,2 EL
C | SPH > 2,0 EL
F | Neplatná hodnota
E | Náhradná hodnota
Prístup do systému:
ecm administrator - konfiguračný prístup
obsluha - prezeranie bez možnosti konfigurácie