## denny
Denný protokol za |  | 2025-04-01
|  | SO2 | CO |  | HF |  | Teplota |  | Tlak |  |  | Prietok
Tech.jednotky |  | mg/m3 ns | mg/m3 ns |  | mg/m3 ns |  | °C |  | kPa |  |  | m3/h ns
Emisný limit |  | 350 |  |  | 3
I (%) |  | 20 |  |  | 40 | [6 empty] | 7.86
N / % SPH > EL+I |  | 0 / 0,0 |  |  | 0 / 0,0
N SPH > 2 EL+I |  | 0 |  |  | 0
PDH [mg/m3 ns] |  | 303.0213 |  | F | 0.011923 |  | 74.7952 |  | 98.8214 | 5.1 | 88534.1068 | 64343.1945
N platných SPH |  | 48 | 0 |  | 48 |  | 48 |  | 48 | 48 | 48 | 48
N / % SPH F |  | 0 / 0,0 | 48 / 100,0 |  | 0 / 0,0 |  | 0 / 0,0 |  | 0 / 0,0 | 0 / 0,0 | 0 / 0,0 | 0 / 0,0
N / % SPH E |  | 0 / 0,0 |  |  | 48 / 100,0 | [6 empty] | 0 / 0,0
Množstvo ZL [kg] |  | 467.9586 | 0 |  | 0.017618 |  | 0 |  | 0 | 0 | 0 | 0
Q spal. tis.[m3 ns] |  | 772.1183 |  |  | 772.1183 | [6 empty] | 772.1183
Výroba |  | x | x |  | 0
Emisný faktor |  | x | x |  | 0
čas | chod | SO2 | CO |  | HF |  | Teplota |  | Tlak |  |  | Prietok
|  | mg/m3 ns | mg/m3 ns |  | mg/m3 ns |  | °C |  | kPa |  |  | m3/h ns
00:30 |  | 285.8502 |  | F | 0 |  | 74.0255 |  | 98.7227 | 5.1 | 85397.8359 | 62140.2391
01:00 |  | 323.2307 |  | F | 0.03378 |  | 73.3171 |  | 98.7257 | 5.1 | 85803.8359 | 62565.2129
01:30 |  | 297.2947 |  | F | 0.02161 |  | 73.1309 |  | 98.7237 | 5.1 | 86053.3438 | 62779.6031
02:00 |  | 263.7938 |  | F | 0 |  | 73.5724 |  | 98.7132 | 5.1 | 87507.8203 | 63752.6671
02:30 |  | 285.7868 |  | F | 0 |  | 74.3734 |  | 98.6952 | 5.1 | 88753.9766 | 64499.727
03:00 |  | 296.8311 |  | F | 0.08559 |  | 74.7426 |  | 98.6821 | 5.1 | 88843.7188 | 64487.8398
03:30 |  | 295.3381 |  | F | 0 |  | 74.4819 |  | 98.6798 | 5.1 | 88992.0625 | 64642.4762
04:00 |  | 316.9026 |  | F | 0 |  | 73.8535 |  | 98.6802 | 5.1 | 88755.9844 | 64588.0154
04:30 |  | 296.8391 |  | F | 0 |  | 73.9551 |  | 98.6859 | 5.1 | 88604.4453 | 64462.5283
05:00 |  | 296.5174 |  | F | 0 |  | 74.6084 |  | 98.686 | 5.1 | 89220.4609 | 64788.8747
05:30 |  | 297.017 |  | F | 0.1024 |  | 74.8428 |  | 98.6845 | 5.1 | 89389.5547 | 64866.9486
06:00 |  | 349.2964 |  | F | 0 |  | 73.9379 |  | 98.6918 | 5.1 | 89767.0859 | 65315.5442
06:30 |  | 300.8124 |  | F | 0 |  | 73.7634 |  | 98.7007 | 5.1 | 89472.6641 | 65140.001
07:00 |  | 330.1056 |  | F | 0 |  | 74.3091 |  | 98.7014 | 5.1 | 89295.0078 | 64908.9766
07:30 |  | 356.6867 |  | F | 0 |  | 74.284 |  | 98.7113 | 5.1 | 89457.8594 | 65038.5583
08:00 |  | 305.0223 |  | F | 0 |  | 73.984 |  | 98.7327 | 5.1 | 89203.7109 | 64923.9163
08:30 |  | 304.6692 |  | F | 0.00147 |  | 74.2956 |  | 98.7462 | 5.1 | 88974.5703 | 64707.9184
09:00 |  | 322.3802 |  | F | 0.05562 |  | 74.6392 |  | 98.7639 | 5.1 | 88309.7969 | 64172.5052
09:30 |  | 334.6624 |  | F | 0.04351 |  | 74.5074 |  | 98.7742 | 5.1 | 87729.2031 | 63781.4288
10:00 |  | 330.8485 |  | F | 0 |  | 74.5381 |  | 98.7896 | 5.1 | 87687.7344 | 63755.575
10:30 |  | 330.7742 |  | F | 0.00743 |  | 74.9439 |  | 98.8061 | 5.1 | 87728.0391 | 63721.1421
11:00 |  | 367.8997 |  | F | 0.02883 |  | 75.2359 |  | 98.8212 | 5.1 | 87543.5156 | 63543.5793
11:30 |  | 372.9521 |  | F | 0.00472 |  | 75.1588 |  | 98.8275 | 5.1 | 87749.6016 | 63711.2806
12:00 |  | 312.8574 |  | F | 0.10814 |  | 75.5782 |  | 98.842 | 5.1 | 87665.7812 | 63583.2313
12:30 |  | 291.8127 |  | F | 0.07918 |  | 75.9569 |  | 98.8564 | 5.1 | 87803.0938 | 63622.996
13:00 |  | 341.041 |  | F | 0 |  | 75.689 |  | 98.863 | 5.1 | 88170.3438 | 63942.4489
13:30 |  | 332.7255 |  | F | 0 |  | 75.4519 |  | 98.869 | 5.1 | 88876.6797 | 64502.4683
14:00 |  | 382.5939 |  | F | 0 |  | 75.3116 |  | 98.8789 | 5.1 | 88718.8594 | 64420.2997
14:30 |  | 379.0759 |  | F | 0 |  | 75.6337 |  | 98.8887 | 5.1 | 88710.3047 | 64360.9355
15:00 |  | 283.659 |  | F | 0 |  | 76.0492 |  | 98.8836 | 5.1 | 88968.9062 | 64468.4507
15:30 |  | 279.5231 |  | F | 0 |  | 75.6925 |  | 98.8859 | 5.1 | 89318.2578 | 64789.2463
16:00 |  | 288.2897 |  | F | 0 |  | 75.5416 |  | 98.8812 | 5.1 | 90263.3594 | 65500.0931
16:30 |  | 295.8599 |  | F | 0 |  | 76.0599 |  | 98.8792 | 5.1 | 90658.1953 | 65687.6065
17:00 |  | 297.4303 |  | F | 0 |  | 76.311 |  | 98.8826 | 5.1 | 90373.4375 | 65436.4649
17:30 |  | 293.2531 |  | F | 0 |  | 75.7583 |  | 98.8955 | 5.1 | 90175.0703 | 65404.8084
18:00 |  | 296.6987 |  | F | 0 |  | 75.5187 |  | 98.9023 | 5.1 | 90054.5156 | 65366.7291
18:30 |  | 297.1867 |  | F | 0 |  | 75.862 |  | 98.9152 | 5.1 | 90511.9922 | 65642.7191
19:00 |  | 271.0061 |  | F | 0 |  | 75.745 |  | 98.9254 | 5.1 | 90275.0078 | 65499.5936
19:30 |  | 270.5133 |  | F | 0 |  | 75.2767 |  | 98.9322 | 5.1 | 90165.7578 | 65512.7506
20:00 |  | 270.2623 |  | F | 0 |  | 75.1412 |  | 98.9433 | 5.1 | 90130.9141 | 65520.2408
20:30 |  | 272.5493 |  | F | 0 |  | 75.2332 |  | 98.9571 | 5.1 | 89296.6797 | 64905.7592
21:00 |  | 275.2064 |  | F | 0 |  | 74.5985 |  | 98.9646 | 5.1 | 86963.6172 | 63330.0598
21:30 |  | 271.7359 |  | F | 0 |  | 74.2153 |  | 98.9607 | 5.1 | 86239.7812 | 62869.7602
22:00 |  | 263.6427 |  | F | 0 |  | 74.4505 |  | 98.9562 | 5.1 | 86055.625 | 62690.2434
22:30 |  | 246.9346 |  | F | 0 |  | 74.2915 |  | 98.9484 | 5.1 | 86151.8359 | 62784.0735
23:00 |  | 245.3821 |  | F | 0 |  | 74.0298 |  | 98.9365 | 5.1 | 86597.5625 | 63148.8825
23:30 |  | 254.6253 |  | F | 0 |  | 74.1582 |  | 98.9226 | 5.1 | 88584.7109 | 64565.0267
24:00 |  | 269.6472 |  | F | 0 |  | 74.1129 |  | 98.9102 | 5.1 | 88665.0078 | 64623.8909
Náhradné hodnoty pre rok 2025 |  | SO2 | CO |  | HF |  | Teplota |  | Tlak | H2O |  | Prietok
|  | kg/h | kg/h |  | kg/h |  | °C |  | kPa | % |  | m3/h ns
|  | 10.1722 | 0 |  | 0.011409 |  | 72.0254 |  | 98.8554 | 0 | 0 | 51571.8999
Prepočítavacie koeficienty (ppm na mg/m3) |  | 2.86 | 1.25
Konštanta vlhkosti |  | 5.1
Prietok ns = AN_M_PRIETOK*(273.15/(273.15+AN_M_TEPLOTA))*(AN_M_TLAK/101.3)*((100-AN_VLHKOST)/100)
SO2_hmot = (1*AN_M_SO2/1000000)*AN_Prietok_ns
HF_hmot = (1*AN_S_HF/1000000)*AN_Prietok_ns
Označenie SPH | [5 empty] | Označenie PDH
žiadne | platná hodnota |  |  |  |  | G |  | PDH > EL+ I
A | SPH > EL
B | SPH > 1,2 EL
C | SPH > 2,0 EL
F | Neplatná hodnota |  |  |  |  | Náhradné hodnoty boli použité
E | Náhradná hodnota |  |  |  |  | z dôvodu neplatného merania
Prístup do systému:
ecm administrator - konfiguračný prístup
obsluha - prezeranie bez možnosti konfigurácie