## denny
Denný protokol za |  | 2023-08-26
|  | SO2 | CO |  | HF | Teplota | Tlak |  |  | Prietok
Tech.jednotky |  | mg/m3 ns | mg/m3 ns |  | mg/m3 ns | °C | kPa |  |  | m3/h ns
Emisný limit |  | 350 |  |  | 3
I (%) |  | 20 |  |  | 40
N / % SPH > EL+I |  | 0 / 0,0 |  |  | 0 / 0,0
N SPH > 2 EL+I |  | 0 |  |  | 0
PDH [mg/m3 ns] |  | 213.4521 |  | F | 0.38957 | 73.8562 | 98.8701 | 5 | 31807.3114 | 23220.5119
N platných SPH |  | 48 | 0 |  | 48 | 48 | 48 | 48 | 48 | 48
N / % SPH F |  | 0 / 0,0 | 48 / 100,0 |  | 0 / 0,0 | 0 / 0,0 | 0 / 0,0 | 0 / 0,0 | 0 / 0,0 | 0 / 0,0
N / % SPH E |  | 0 / 0,0 |  |  | 48 / 100,0 |  |  |  |  | 0 / 0,0
Množstvo ZL [kg] |  | 119.0068 | 0 |  | 0.011255 | 0 | 0 | 0 | 0 | 0
Q spal. tis.[m3 ns] |  | 278.6461 |  |  | 278.6461 |  |  |  |  | 278.6461
Výroba |  | x | x |  | 0
Emisný faktor |  | x | x |  | 0
čas | chod | SO2 | CO |  | HF | Teplota | Tlak |  |  | Prietok
|  | mg/m3 ns | mg/m3 ns |  | mg/m3 ns | °C | kPa |  |  | m3/h ns
00:30 |  | 229.9155 |  | F | 0.39187 | 76.5696 | 99 | 5 | 30152.3633 | 21865.1266
01:00 |  | 233.4657 |  | F | 0.39468 | 76.7266 | 98.9844 | 5 | 30245.8066 | 21919.5907
01:30 |  | 233.1582 |  | F | 0.39204 | 76.6901 | 98.9412 | 5 | 29833.4004 | 21613.5406
02:00 |  | 235.123 |  | F | 0.40032 | 76.0425 | 98.9276 | 5 | 29665.2949 | 21528.6487
02:30 |  | 234.6159 |  | F | 0.38918 | 75.3376 | 98.9193 | 5 | 30113.9648 | 21896.622
03:00 |  | 235.2744 |  | F | 0.38638 | 74.8362 | 98.9241 | 5 | 29772.791 | 21680.779
03:30 |  | 238.9135 |  | F | 0.38713 | 74.5119 | 98.9174 | 5 | 29362.6914 | 21400.6314
04:00 |  | 239.1878 |  | F | 0.39288 | 74.3712 | 98.9209 | 5 | 29437.8184 | 21464.8503
04:30 |  | 190.0915 |  | F | 0.3896 | 74.3514 | 98.8972 | 5 | 29387.4102 | 21424.1676
05:00 |  | 190.8723 |  | F | 0.39207 | 74.5033 | 98.8787 | 5 | 29504.418 | 21496.0558
05:30 |  | 188.1221 |  | F | 0.38896 | 74.6409 | 98.869 | 5 | 29288.2832 | 21328.0582
06:00 |  | 186.212 |  | F | 0.39345 | 74.8022 | 98.8674 | 5 | 29317.832 | 21339.3355
06:30 |  | 168.7036 |  | F | 0.39379 | 74.9817 | 98.8747 | 5 | 29330.2344 | 21338.9286
07:00 |  | 160.3016 |  | F | 0.39154 | 75.2428 | 98.8785 | 5 | 29352.9512 | 21340.2662
07:30 |  | 161.8723 |  | F | 0.39309 | 75.4999 | 98.8745 | 5 | 29377.875 | 21341.7824
08:00 |  | 162.3786 |  | F | 0.39134 | 75.8874 | 98.8812 | 5 | 29297.9844 | 21261.5442
08:30 |  | 169.3968 |  | F | 0.39291 | 76.3055 | 98.8867 | 5 | 29343.6992 | 21270.4284
09:00 |  | 231.4987 |  | F | 0.39184 | 76.6537 | 98.8952 | 5 | 29276.1816 | 21202.182
09:30 |  | 209.2404 |  | F | 0.39375 | 76.3443 | 98.9021 | 5 | 29209.123 | 21173.8302
10:00 |  | 181.0541 |  | F | 0.39113 | 76.0039 | 98.8977 | 5 | 29848.3418 | 21657.3315
10:30 |  | 162.57 |  | F | 0.38505 | 75.8673 | 98.8868 | 5 | 31695.9219 | 23004.3501
11:00 |  | 164.101 |  | F | 0.38441 | 75.6633 | 98.8803 | 5 | 33633.6836 | 24423.4308
11:30 |  | 164.2755 |  | F | 0.38868 | 75.317 | 98.8783 | 5 | 33925.043 | 24658.976
12:00 |  | 177.0775 |  | F | 0.38467 | 74.8928 | 98.879 | 5 | 34171.1289 | 24868.2889
12:30 |  | 189.6013 |  | F | 0.38409 | 74.3818 | 98.8978 | 5 | 34465.6484 | 25124.3085
13:00 |  | 196.3268 |  | F | 0.38433 | 73.8668 | 98.8876 | 5 | 33687.0586 | 24590.6464
13:30 |  | 201.1162 |  | F | 0.38508 | 73.4219 | 98.879 | 5 | 34056.6719 | 24890.2008
14:00 |  | 198.8224 |  | F | 0.38376 | 73.0968 | 98.8688 | 5 | 34628.6055 | 25329.3407
14:30 |  | 211.5103 |  | F | 0.38487 | 72.6743 | 98.8689 | 5 | 34635.4609 | 25365.3324
15:00 |  | 232.0636 |  | F | 0.38687 | 72.2864 | 98.8817 | 5 | 34553.7148 | 25337.1709
15:30 |  | 169.0884 |  | F | 0.3938 | 72.1329 | 98.8688 | 5 | 34460.1055 | 25276.4543
16:00 |  | 177.8764 |  | F | 0.38632 | 72.1787 | 98.857 | 5 | 34533.2578 | 25323.7239
16:30 |  | 178.6757 |  | F | 0.39364 | 72.1333 | 98.8694 | 5 | 34529.9492 | 25327.8091
17:00 |  | 180.3093 |  | F | 0.39134 | 72.1088 | 98.8832 | 5 | 34437.0469 | 25264.9736
17:30 |  | 188.472 |  | F | 0.38386 | 72.0521 | 98.877 | 5 | 33632.5156 | 24677.2382
18:00 |  | 218.3364 |  | F | 0.39013 | 71.999 | 98.8491 | 5 | 33727.168 | 24743.5
18:30 |  | 228.1614 |  | F | 0.39396 | 71.9691 | 98.8198 | 5 | 33664.2656 | 24692.1924
19:00 |  | 239.0752 |  | F | 0.392 | 71.964 | 98.8078 | 5 | 33652.9766 | 24681.2685
19:30 |  | 247.3501 |  | F | 0.38668 | 71.8896 | 98.8082 | 5 | 33724.4453 | 24739.1307
20:00 |  | 249.9596 |  | F | 0.39146 | 71.8262 | 98.8147 | 5 | 33112.9492 | 24296.6052
20:30 |  | 265.5401 |  | F | 0.38755 | 71.7629 | 98.8374 | 5 | 32457.1113 | 23825.2209
21:00 |  | 270.1065 |  | F | 0.38518 | 71.6754 | 98.8433 | 5 | 32498.7207 | 23863.2436
21:30 |  | 273.3179 |  | F | 0.39166 | 71.6418 | 98.8234 | 5 | 32549.0352 | 23897.7234
22:00 |  | 276.5653 |  | F | 0.38846 | 71.6431 | 98.7829 | 5 | 32488.4199 | 23843.3398
22:30 |  | 271.2894 |  | F | 0.39107 | 71.6301 | 98.7879 | 5 | 32495.8594 | 23850.907
23:00 |  | 263.3745 |  | F | 0.38665 | 71.5761 | 98.782 | 5 | 31229.668 | 22923.7752
23:30 |  | 286.0221 |  | F | 0.38672 | 71.4954 | 98.7719 | 5 | 31180.9141 | 22891.0239
24:00 |  | 285.3162 |  | F | 0.38899 | 71.6489 | 98.7372 | 5 | 31805.1367 | 23330.697
Náhradné hodnoty pre rok 2023 |  | SO2 | CO |  | HF | Teplota | Tlak | H2O |  | Prietok
|  | kg/h | kg/h |  | kg/h | °C | kPa | % |  | m3/h ns
|  | 6.0338 | 0 |  | 0.020196 | 72.9566 | 99.0641 | 0 | 0 | 43245.6011
Prepočítavacie koeficienty (ppm na mg/m3) |  | 2.86 | 1.25
Konštanta vlhkosti |  | 5
Prietok ns = AN_M_PRIETOK*(273.15/(273.15+AN_M_TEPLOTA))*(AN_M_TLAK/101.3)*((100-AN_VLHKOST)/100)
SO2_hmot = (1*AN_M_SO2/1000000)*AN_Prietok_ns
HF_hmot = (1*AN_S_HF/1000000)*AN_Prietok_ns
Označenie SPH
žiadne | platná hodnota
A | SPH > EL
B | SPH > 1,2 EL
C | SPH > 2,0 EL
F | Neplatná hodnota
E | Náhradná hodnota
Prístup do systému:
ecm administrator - konfiguračný prístup
obsluha - prezeranie bez možnosti konfigurácie