## denny
Denný protokol za |  | 2022-09-25
|  | SO2 | CO | HF
Tech.jednotky |  | mg/m3 ns | mg/m3 ns | mg/m3 ns
Emisný limit |  | 350 |  | 1
I (%) |  | 20 |  | 40
N / % SPH > EL+I |  | 0 / 0,0 |  | 0 / 0,0
N SPH > 2 EL |  | 0 |  | 0
PDH [mg/m3 ns] |  | 55.8261 | 461.1745 |  | F
N platných SPH |  | 48 | 48 | 0
N / % SPH F |  | 0 / 0,0 | 0 / 0,0 | 48 / 100,0
N / % SPH E |  | 0 / 0,0 | 0 / 0,0 | 48 / 100,0
Množstvo ZL [kg] |  | 233.2882 | 1925.6357 | 1.5415
Q spal. tis.[m3 ns] |  | 2088.0968 | 2088.0968 | 2088.0968
Výroba |  | x | x | 20000
Emisný faktor |  | x | x | 7.7075e-05
čas | chod | SO2 | CO | HF |  | Teplota | Tlak | H2O | Prietok | Prietok
|  | mg/m3 ns | mg/m3 ns | mg/m3 ns |  | °C | kPa | % | m3/h | m3/h ns
00:30 |  | 58.2524 | 457.5353 |  | F | 46.2717 | 98.2412 | 0.79999 | 213564.2969 | 175695.7031
01:00 |  | 59.9024 | 459.3873 |  | F | 46.321 | 98.2395 | 0.79999 | 213708.5 | 175784.2031
01:30 |  | 59.7432 | 467.1773 |  | F | 46.319 | 98.2302 | 0.79999 | 212360 | 174659.5938
02:00 |  | 58.2932 | 461.6801 |  | F | 46.1009 | 98.2166 | 0.79999 | 214102.5938 | 176188.7969
02:30 |  | 58.1711 | 447.5783 |  | F | 46.0396 | 98.2074 | 0.79999 | 211903.7969 | 174396.5
03:00 |  | 60.1908 | 436.8119 |  | F | 46.1034 | 98.2104 | 0.79999 | 211988.7969 | 174436.9062
03:30 |  | 60.0697 | 437.0525 |  | F | 45.99 | 98.1808 | 0.79999 | 213366.2031 | 175579.5938
04:00 |  | 58.2831 | 442.9254 |  | F | 45.8594 | 98.1678 | 0.79999 | 212882.4062 | 175230
04:30 |  | 61.001 | 449.8605 |  | F | 45.8323 | 98.1578 | 0.79999 | 211848.7969 | 174376.4062
05:00 |  | 62.421 | 446.8676 |  | F | 45.8225 | 98.1592 | 0.79999 | 213475 | 175723
05:30 |  | 59.803 | 470.9625 |  | F | 45.6776 | 98.1472 | 0.79999 | 213147.7031 | 175511.7031
06:00 |  | 57.7103 | 442.5021 |  | F | 45.5543 | 98.1447 | 0.79999 | 212238.7031 | 174826.0938
06:30 |  | 61.196 | 417.5807 |  | F | 44.9778 | 98.1409 | 0.79999 | 212803.2969 | 175602.2031
07:00 |  | 64.0314 | 428.8744 |  | F | 45.053 | 98.1279 | 0.79999 | 211537 | 174493.0938
07:30 |  | 72.2434 | 456.2051 |  | F | 45.023 | 98.1383 | 0.79999 | 213797.2031 | 176392.9062
08:00 |  | 68.3391 | 448.3687 |  | F | 44.673 | 98.1415 | 0.79999 | 212974.2031 | 175912.4062
08:30 |  | 70.9058 | 429.4129 |  | F | 44.2669 | 98.1593 | 0.79999 | 212307.9062 | 175618.2969
09:00 |  | 73.4052 | 464.2666 |  | F | 44.2082 | 98.1646 | 0.79999 | 212745.2031 | 176024
09:30 |  | 63.1054 | 491.0906 |  | F | 45.1398 | 98.1502 | 0.79999 | 211287.2969 | 174279.5
10:00 |  | 54.5289 | 492.5728 |  | F | 46.0566 | 98.1347 | 0.79999 | 213826 | 175840.2969
10:30 |  | 52.0878 | 482.6621 |  | F | 47.0109 | 98.1264 | 0.79999 | 211121.2969 | 173083.4062
11:00 |  | 54.3539 | 473.7701 |  | F | 47.0921 | 98.1241 | 0.79999 | 212144.7969 | 173873.4062
11:30 |  | 55.386 | 467.9832 |  | F | 47.4794 | 98.1129 | 0.79999 | 212782.0938 | 174165.2969
12:00 |  | 55.5332 | 477.7908 |  | F | 47.9606 | 98.1082 | 0.79999 | 212596.2969 | 173744.7031
12:30 |  | 55.8999 | 481.0199 |  | F | 48.2018 | 98.1068 | 0.79999 | 211306.2031 | 172557.5938
13:00 |  | 55.5223 | 495.6518 |  | F | 48.287 | 98.1017 | 0.79999 | 211286.7969 | 172487.0938
13:30 |  | 56.8027 | 481.5469 |  | F | 48.5789 | 98.0801 | 0.79999 | 210557.7031 | 171698.0938
14:00 |  | 52.2182 | 499.6066 |  | F | 48.571 | 98.0583 | 0.79999 | 210811.2031 | 171870.7969
14:30 |  | 45.7919 | 456.2148 |  | F | 48.4543 | 98.047 | 0.79999 | 211570 | 172531.9062
15:00 |  | 46.747 | 472.6365 |  | F | 48.5667 | 98.0358 | 0.79999 | 212575.2969 | 173271.5
15:30 |  | 46.6341 | 481.6424 |  | F | 48.6058 | 98.0224 | 0.79999 | 212142.9062 | 172874.5938
16:00 |  | 47.0911 | 474.1742 |  | F | 48.3145 | 98.0048 | 0.79999 | 211241.5 | 172263.5938
16:30 |  | 49.0867 | 476.7734 |  | F | 48.1467 | 97.9933 | 0.79999 | 210279.2031 | 171550
17:00 |  | 52.0699 | 483.5496 |  | F | 47.8118 | 97.9695 | 0.79999 | 210628.7969 | 171971.7969
17:30 |  | 51.7298 | 468.0434 |  | F | 46.8876 | 97.9584 | 0.79999 | 211735 | 173355.2969
18:00 |  | 50.8526 | 454.5311 |  | F | 47.5921 | 97.9642 | 0.79999 | 211223 | 172566.7969
18:30 |  | 51.6587 | 469.6035 |  | F | 47.7907 | 97.9319 | 0.79999 | 212982.9062 | 173839
19:00 |  | 51.4825 | 468.5008 |  | F | 47.6947 | 97.9432 | 0.79999 | 211555.4062 | 172745.5938
19:30 |  | 49.7905 | 464.7031 |  | F | 47.485 | 97.9481 | 0.79999 | 212176.4062 | 173374.7969
20:00 |  | 50.8334 | 464.9635 |  | F | 47.6612 | 97.9469 | 0.79999 | 212763.4062 | 173756.9062
20:30 |  | 50.7266 | 477.6656 |  | F | 47.771 | 97.9557 | 0.79999 | 211339.9062 | 172550.7969
21:00 |  | 49.7308 | 471.1627 |  | F | 47.7368 | 97.962 | 0.79999 | 211803.9062 | 172959.0938
21:30 |  | 50.9464 | 453.715 |  | F | 47.7111 | 97.9464 | 0.79999 | 211866.2969 | 172996.2031
22:00 |  | 51.2813 | 441.5553 |  | F | 47.4133 | 97.9209 | 0.79999 | 212051.2969 | 173263
22:30 |  | 49.1619 | 433.8844 |  | F | 46.3969 | 97.9087 | 0.79999 | 212960.2969 | 174537
23:00 |  | 52.1469 | 431.6029 |  | F | 46.6063 | 97.8855 | 0.79999 | 212359.5 | 173890.4062
23:30 |  | 52.3703 | 439.9006 |  | F | 47.1526 | 97.8603 | 0.79999 | 213070.5 | 174130
24:00 |  | 50.1182 | 442.8082 |  | F | 47.0655 | 97.8404 | 0.79999 | 212784.9062 | 173907.2969
Náhradné hodnoty pre rok 2022 |  | SO2 | CO | HF |  | Teplota | Tlak | H2O |  | Prietok
|  | kg/h | kg/h | kg/h |  | °C | kPa | % |  | m3/h ns
|  | 98.3465 | 0 | 0.36911 |  | 87.0634 | 98.1044 | 0 | 0 | 760551.4226
Prepočítavacie koeficienty (ppm na mg/m3) |  | 2.86 | 1.25
Konštanta vlhkosti |  | 0.8
Prietok ns = FS1_M_PRIETOK*(273.15/(273.15+FS1_M_TEPLOTA))*(FS1_M_TLAK/101.3)*((100-FS1_VLHKOST)/100)
SO2_hmot = (1*FS1_M_SO2/1000000)*FS1_Prietok_ns
CO_hmot = (1*FS1_M_CO/1000000)*FS1_Prietok_ns
HF_hmot = (1*FS1_S_HF/1000000)*FS1_Prietok_ns
Označenie SPH
žiadne | platná hodnota
A | SPH > EL
B | SPH > 1,2 EL
C | SPH > 2,0 EL
F | Neplatná hodnota
E | Náhradná hodnota
Prístup do systému:
ecm administrator - konfiguračný prístup
obsluha - prezeranie bez možnosti konfigurácie