## denny
Denný protokol za |  | 2022-07-04
|  | SO2 | CO |  | HF
Tech.jednotky |  | mg/m3 ns | mg/m3 ns |  | mg/m3 ns
Emisný limit |  | 350 |  |  | 3
I (%) |  | 20 |  |  | 40
N / % SPH > EL+I |  | 0 / 0,0 |  |  | 0 / 0,0
N SPH > 2 EL |  | 0 |  |  | 0
PDH [mg/m3 ns] |  | 30.351 |  | F | 0.45645
N platných SPH |  | 48 | 0 |  | 48
N / % SPH F |  | 0 / 0,0 | 48 / 100,0 |  | 0 / 0,0
N / % SPH E |  | 0 / 0,0 |  |  | 0 / 0,0
Množstvo ZL [kg] |  | 32.9354 |  |  | 0.49706
Q spal. tis.[m3 ns] |  | 1089.2244 |  |  | 1089.2244
Výroba |  | x | x |  | 274495
Emisný faktor |  | x | x |  | 1.8108e-06
čas | chod | SO2 | CO |  | HF | Teplota | Tlak | H2O | Prietok | Prietok
|  | mg/m3 ns | mg/m3 ns |  | mg/m3 ns | °C | kPa | % | m3/h | m3/h ns
00:30 |  | 21.4029 |  | F | 0.44079 | 80.5554 | 99.0128 | 5 | 63593.7891 | 45601.5745
01:00 |  | 16.1826 |  | F | 0.38428 | 80.4179 | 98.9843 | 5 | 63587.7695 | 45601.8686
01:30 |  | 14.3034 |  | F | 0.66231 | 80.773 | 98.9534 | 5 | 64534.8945 | 46220.185
02:00 |  | 12.7278 |  | F | 0.47475 | 81.1998 | 98.9338 | 5 | 64510.1797 | 46137.7176
02:30 |  | 13.791 |  | F | 0.37591 | 80.8881 | 98.9266 | 5 | 64560.5312 | 46211.0294
03:00 |  | 12.7795 |  | F | 0.3759 | 80.0405 | 98.9165 | 5 | 64600.4844 | 46345.833
03:30 |  | 17.3817 |  | F | 0.37588 | 79.8359 | 98.9081 | 5 | 64717.8398 | 46453.0011
04:00 |  | 19.5519 |  | F | 0.37588 | 80.1337 | 98.8993 | 5 | 64634.8594 | 46350.2162
04:30 |  | 21.7155 |  | F | 0.3759 | 80.6221 | 98.8956 | 5 | 64733.6797 | 46355.2489
05:00 |  | 26.8031 |  | F | 0.3759 | 80.6287 | 98.8868 | 5 | 64772.6562 | 46378.1972
05:30 |  | 29.5223 |  | F | 0.37589 | 79.8198 | 98.8814 | 5 | 64754.0781 | 46468.6093
06:00 |  | 27.3063 |  | F | 0.37588 | 79.4079 | 98.877 | 5 | 65019.7031 | 46711.6465
06:30 |  | 28.8417 |  | F | 0.37585 | 79.5571 | 98.8858 | 5 | 65117.3359 | 46766.1846
07:00 |  | 27.2067 |  | F | 0.37591 | 79.7382 | 98.9019 | 5 | 65283.3789 | 46868.9506
07:30 |  | 19.6514 |  | F | 0.37634 | 80.1674 | 98.924 | 5 | 63729.2617 | 45707.8604
08:00 |  | 21.6351 |  | F | 0.37591 | 80.6931 | 98.9505 | 5 | 61890.6328 | 44335.1009
08:30 |  | 25.9056 |  | F | 0.37594 | 81.2754 | 98.9787 | 5 | 63675.2695 | 45551.517
09:00 |  | 22.1078 |  | F | 0.37595 | 81.861 | 98.9943 | 5 | 67131.2812 | 47952.2271
09:30 |  | 21.5364 |  | F | 0.47399 | 81.3413 | 99.0216 | 5 | 63253.0547 | 45260.72
10:00 |  | 22.5856 |  | F | 0.52255 | 80.9718 | 99.037 | 5 | 62633.1211 | 44870.8329
10:30 |  | 26.8309 |  | F | 0.41213 | 81.1463 | 99.0637 | 5 | 62774.5 | 44962.1139
11:00 |  | 28.0574 |  | F | 0.42803 | 81.6689 | 99.0896 | 5 | 64469.3242 | 46120.0306
11:30 |  | 25.4944 |  | F | 0.86787 | 82.3793 | 99.1051 | 5 | 64610.8867 | 46136.2032
12:00 |  | 23.8829 |  | F | 0.61785 | 83.1175 | 99.122 | 5 | 64638.9766 | 46068.4317
12:30 |  | 26.6466 |  | F | 0.61146 | 83.2211 | 99.126 | 5 | 63881.6367 | 45517.2795
13:00 |  | 30.9661 |  | F | 0.3927 | 82.8191 | 99.1362 | 5 | 61995.4805 | 44227.8158
13:30 |  | 34.3138 |  | F | 0.37676 | 82.7524 | 99.1401 | 5 | 62044.1758 | 44272.5564
14:00 |  | 36.953 |  | F | 0.37606 | 83.1111 | 99.1302 | 5 | 61900.6484 | 44121.2741
14:30 |  | 38.7709 |  | F | 0.37605 | 83.6017 | 99.1274 | 5 | 61889.1719 | 44051.2054
15:00 |  | 38.1397 |  | F | 0.37607 | 83.759 | 99.1426 | 5 | 61978.6602 | 44102.2126
15:30 |  | 40.407 |  | F | 0.37607 | 83.2254 | 99.1503 | 5 | 61963.0117 | 44160.5133
16:00 |  | 41.6908 |  | F | 0.39424 | 83.019 | 99.1551 | 5 | 62016.5859 | 44226.4639
16:30 |  | 39.4268 |  | F | 0.41212 | 83.1769 | 99.1395 | 5 | 61862.6758 | 44090.2172
17:00 |  | 39.0933 |  | F | 0.40932 | 83.4495 | 99.1199 | 5 | 61933.125 | 44097.9486
17:30 |  | 36.4575 |  | F | 0.54263 | 83.5608 | 99.1166 | 5 | 61670.8477 | 43896.045
18:00 |  | 39.5183 |  | F | 0.5846 | 83.3928 | 99.126 | 5 | 61280.7266 | 43643.0577
18:30 |  | 42.7855 |  | F | 0.49823 | 83.0813 | 99.1166 | 5 | 61324.8125 | 43708.4918
19:00 |  | 38.2298 |  | F | 0.41718 | 83.0271 | 99.0987 | 5 | 61000.8906 | 43476.3988
19:30 |  | 33.9101 |  | F | 0.37603 | 82.6892 | 99.076 | 5 | 61316.0742 | 43732.4829
20:00 |  | 33.7662 |  | F | 0.37601 | 82.5104 | 99.0596 | 5 | 63475.1328 | 45287.686
20:30 |  | 37.907 |  | F | 0.37719 | 82.674 | 99.0431 | 5 | 65145.2617 | 46450.1446
21:00 |  | 39.7818 |  | F | 0.39712 | 82.8454 | 99.0415 | 5 | 65738.4766 | 46849.7981
21:30 |  | 41.7114 |  | F | 0.42807 | 82.4583 | 99.0468 | 5 | 64076.3516 | 45717.4099
22:00 |  | 42.3888 |  | F | 0.61123 | 81.8636 | 99.0448 | 5 | 63789.8438 | 45588.3156
22:30 |  | 45.3886 |  | F | 0.53008 | 81.6683 | 99.0303 | 5 | 63677.1328 | 45526.1623
23:00 |  | 48.5813 |  | F | 0.51128 | 81.7907 | 99.0144 | 5 | 63617.1406 | 45460.2987
23:30 |  | 48.6854 |  | F | 0.75852 | 81.9921 | 99.004 | 5 | 63682.4844 | 45476.4077
24:00 |  | 34.1226 |  | F | 0.85308 | 82.2735 | 99.002 | 5 | 63533.7227 | 45333.3162
Náhradné hodnoty pre rok 2022 |  | SO2 | CO |  | HF | Teplota | Tlak | H2O |  | Prietok
|  | kg/h | kg/h |  | kg/h | °C | kPa | % |  | m3/h ns
|  | 9.6361 | 0 |  | 0.027831 | 79.8006 | 98.9325 | 0 | 0 | 58870.6857
Prepočítavacie koeficienty (ppm na mg/m3) |  | 2.86 | 1.25
Konštanta vlhkosti |  | 0.8
Prietok ns = AN_M_PRIETOK*(273.15/(273.15+AN_M_TEPLOTA))*(AN_M_TLAK/101.3)*((100-AN_VLHKOST)/100)
SO2_hmot = (1*AN_M_SO2/1000000)*AN_Prietok_ns
HF_hmot = (1*AN_S_HF/1000000)*AN_Prietok_ns
Označenie SPH
žiadne | platná hodnota
A | SPH > EL
B | SPH > 1,2 EL
C | SPH > 2,0 EL
F | Neplatná hodnota
E | Náhradná hodnota
Prístup do systému:
ecm administrator - konfiguračný prístup
obsluha - prezeranie bez možnosti konfigurácie