## denny
Denný protokol za |  | 2022-07-04
|  | SO2 | CO | HF
Tech.jednotky |  | mg/m3 ns | mg/m3 ns | mg/m3 ns
Emisný limit |  | 350 |  | 1
I (%) |  | 20 |  | 40
N / % SPH > EL+I |  | 0 / 0,0 |  | 0 / 0,0
N SPH > 2 EL |  | 0 |  | 0
PDH [mg/m3 ns] |  | 87.9455 | 661.4705 | 0.40814
N platných SPH |  | 48 | 48 | 48
N / % SPH F |  | 0 / 0,0 | 0 / 0,0 | 0 / 0,0
N / % SPH E |  | 0 / 0,0 | 0 / 0,0 | 0 / 0,0
Množstvo ZL [kg] |  | 1334.1216 | 10032.4697 | 6.2087
Q spal. tis.[m3 ns] |  | 15174.1503 | 15174.1503 | 15174.1503
Výroba |  | x | x | 274495
Emisný faktor |  | x | x | 2.2619e-05
čas | chod | SO2 | CO | HF | Teplota | Tlak | H2O | Prietok | Prietok
|  | mg/m3 ns | mg/m3 ns | mg/m3 ns | °C | kPa | % | m3/h | m3/h ns
00:30 |  | 100.7212 | 665 | 0.55765 | 87.7157 | 99.2904 | 0.89999 | 659584.1875 | 653647.875
01:00 |  | 94.3621 | 646.4935 | 0.5389 | 87.5445 | 99.2693 | 0.89999 | 663090.375 | 657122.625
01:30 |  | 104.1934 | 635.8184 | 0.5307 | 87.2416 | 99.2521 | 0.89999 | 668102.125 | 662089.125
02:00 |  | 95.6734 | 654.3813 | 0.55243 | 87.1363 | 99.2418 | 0.89999 | 655851.375 | 649948.8125
02:30 |  | 86.7409 | 648.1952 | 0.53981 | 86.6797 | 99.2398 | 0.89999 | 664720.375 | 658738.125
03:00 |  | 76.3692 | 644.3777 | 0.47391 | 85.9446 | 99.2432 | 0.89999 | 660149.125 | 654207.8125
03:30 |  | 75.2686 | 650.5104 | 0.42739 | 85.2681 | 99.2461 | 0.89999 | 658868.6875 | 652938.875
04:00 |  | 73.6929 | 651.0959 | 0.39339 | 84.6604 | 99.2503 | 0.89999 | 652098.125 | 646229.1875
04:30 |  | 72.2043 | 639.8976 | 0.38818 | 84.079 | 99.2605 | 0.89999 | 660803.125 | 654855.875
05:00 |  | 68.8796 | 636.6448 | 0.36309 | 83.5281 | 99.2651 | 0.89999 | 657056.3125 | 651142.8125
05:30 |  | 70.4799 | 625.6578 | 0.35898 | 83.0599 | 99.2507 | 0.89999 | 657463.6875 | 651546.375
06:00 |  | 75.0395 | 626.6734 | 0.35607 | 82.6921 | 99.2618 | 0.89999 | 656260.8125 | 650354.375
06:30 |  | 83.791 | 649.3528 | 0.37448 | 82.5627 | 99.2807 | 0.89999 | 656460.375 | 650552.3125
07:00 |  | 89.3596 | 639.7287 | 0.41913 | 82.6562 | 99.2888 | 0.89999 | 652608.1875 | 646734.6875
07:30 |  | 94.3328 | 662.6763 | 0.45119 | 82.917 | 99.3052 | 0.89999 | 662237.6875 | 656277.375
08:00 |  | 97.9781 | 670.4138 | 0.50572 | 83.6614 | 99.3287 | 0.89999 | 655633.375 | 649732.8125
08:30 |  | 99.7137 | 670.3571 | 0.57103 | 84.5791 | 99.3388 | 0.89999 | 657232.625 | 651317.375
09:00 |  | 98.4019 | 646.5927 | 0.60163 | 85.9603 | 99.3371 | 0.89999 | 623222.3125 | 617613.375
09:30 |  | 99.1851 | 640.6757 | 0.67082 | 87.4186 | 99.3426 | 0.89999 | 622250.625 | 616650.3125
10:00 |  | 86.4351 | 639.6625 | 0.66087 | 88.6064 | 99.3432 | 0.89999 | 628565 | 622907.8125
10:30 |  | 77.6152 | 658.9375 | 0.51787 | 89.6549 | 99.3387 | 0.89999 | 626658.3125 | 621018.375
11:00 |  | 79.1075 | 645.3442 | 0.48716 | 90.7973 | 99.3447 | 0.89999 | 622995.375 | 617388.625
11:30 |  | 78.4643 | 639.2799 | 0.47793 | 91.6276 | 99.3311 | 0.89999 | 628651.3125 | 622993.375
12:00 |  | 74.6656 | 644.3203 | 0.45141 | 92.3767 | 99.3116 | 0.89999 | 621795.3125 | 616199.125
12:30 |  | 76.0735 | 632.902 | 0.43034 | 93.1588 | 99.2901 | 0.89999 | 635879.125 | 630156.125
13:00 |  | 73.5514 | 623.2482 | 0.41023 | 93.57 | 99.2785 | 0.89999 | 631384.375 | 625702
13:30 |  | 68.1244 | 643.7268 | 0.3692 | 94.0244 | 99.2613 | 0.89999 | 635698 | 629976.8125
14:00 |  | 71.6643 | 643.0455 | 0.3725 | 94.2858 | 99.2422 | 0.89999 | 628150.625 | 622497.3125
14:30 |  | 84.6304 | 637.715 | 0.33817 | 94.0807 | 99.2153 | 0.89999 | 627048.875 | 621405.3125
15:00 |  | 91.3482 | 654.6848 | 0.30882 | 94.1736 | 99.2239 | 0.89999 | 628558.125 | 622901
15:30 |  | 97.6345 | 662.9523 | 0.31208 | 94.5481 | 99.2307 | 0.89999 | 631557.375 | 625873.375
16:00 |  | 101.2788 | 673.0613 | 0.34545 | 95.1478 | 99.2294 | 0.89999 | 627356.8125 | 621710.6875
16:30 |  | 100.6345 | 686.1024 | 0.32859 | 95.3896 | 99.209 | 0.89999 | 619552.375 | 613976.625
17:00 |  | 101.1859 | 679.7226 | 0.32807 | 95.6969 | 99.1934 | 0.89999 | 620016.125 | 614435.875
17:30 |  | 104.7999 | 696.2285 | 0.33606 | 96.0033 | 99.1667 | 0.89999 | 625705.6875 | 620074.3125
18:00 |  | 98.5846 | 700.4591 | 0.31009 | 96.0752 | 99.1678 | 0.89999 | 621831.375 | 616234.875
18:30 |  | 89.6836 | 699.7154 | 0.2978 | 95.9381 | 99.1644 | 0.89999 | 626829.125 | 621187.625
19:00 |  | 87.0187 | 710.3314 | 0.29084 | 95.1776 | 99.1589 | 0.89999 | 619138.625 | 613566.3125
19:30 |  | 83.1381 | 718.5423 | 0.29537 | 94.1024 | 99.1455 | 0.89999 | 629212.375 | 623549.625
20:00 |  | 77.9204 | 746.8857 | 0.27042 | 93.0271 | 99.1283 | 0.89999 | 624104.1875 | 618487.3125
20:30 |  | 76.428 | 729.4941 | 0.25201 | 92.4356 | 99.1282 | 0.89999 | 620155.3125 | 614574
21:00 |  | 80.695 | 701.1906 | 0.25518 | 91.8952 | 99.155 | 0.89999 | 623816.875 | 618202.625
21:30 |  | 82.5341 | 688.2427 | 0.28207 | 91.273 | 99.1833 | 0.89999 | 624128.625 | 618511.375
22:00 |  | 84.2558 | 677.1219 | 0.31075 | 90.6499 | 99.2053 | 0.89999 | 628945.1875 | 623284.8125
22:30 |  | 93.6913 | 656.5004 | 0.32266 | 90.3371 | 99.1981 | 0.89999 | 620138.625 | 614557.1875
23:00 |  | 107.8054 | 655.5873 | 0.3498 | 90.0892 | 99.1858 | 0.89999 | 631493.625 | 625810.1875
23:30 |  | 117.6262 | 647.2704 | 0.39045 | 89.7172 | 99.1959 | 0.89999 | 631169.6875 | 625489.125
24:00 |  | 118.401 | 653.7655 | 0.41384 | 89.3555 | 99.2056 | 0.89999 | 639685.8125 | 633928.625
Náhradné hodnoty pre rok 2022 |  | SO2 | CO | HF | Teplota | Tlak | H2O |  | Prietok
|  | kg/h | kg/h | kg/h | °C | kPa | % |  | m3/h ns
|  | 111.8847 | 0 | 0.26916 | 91.9673 | 98.8494 | 0 | 0 | 951657.9739
Prepočítavacie koeficienty (ppm na mg/m3) |  | 2.86 | 1.25
Konštanta vlhkosti |  | 0.8
Prietok ns = FS2_M_PRIETOK*(273.15/(273.15+FS2_M_TEPLOTA))*(FS2_M_TLAK/101.3)*((100-FS2_VLHKOST)/100)
SO2_hmot = (1*FS2_M_SO2/1000000)*FS2_Prietok_ns
CO_hmot = (1*FS2_M_CO/1000000)*FS2_Prietok_ns
HF_hmot = (1*FS2_S_HF/1000000)*FS2_Prietok_ns
Označenie SPH
žiadne | platná hodnota
A | SPH > EL
B | SPH > 1,2 EL
C | SPH > 2,0 EL
F | Neplatná hodnota
E | Náhradná hodnota
Prístup do systému:
ecm administrator - konfiguračný prístup
obsluha - prezeranie bez možnosti konfigurácie