## denny
Denný protokol za |  | 2023-09-14
|  | SO2 | CO |  | HF | Teplota | Tlak |  |  | Prietok
Tech.jednotky |  | mg/m3 ns | mg/m3 ns |  | mg/m3 ns | °C | kPa |  |  | m3/h ns
Emisný limit |  | 350 |  |  | 3
I (%) |  | 20 |  |  | 40
N / % SPH > EL+I |  | 0 / 0,0 |  |  | 0 / 0,0
N SPH > 2 EL+I |  | 0 |  |  | 0
PDH [mg/m3 ns] |  | 184.2869 |  | F | 0.39023 | 72.0635 | 99.077 | 5 | 31109.9265 | 22875.8064
N platných SPH |  | 48 | 0 |  | 48 | 48 | 48 | 48 | 48 | 48
N / % SPH F |  | 0 / 0,0 | 48 / 100,0 |  | 0 / 0,0 | 0 / 0,0 | 0 / 0,0 | 0 / 0,0 | 0 / 0,0 | 0 / 0,0
N / % SPH E |  | 0 / 0,0 |  |  | 48 / 100,0 |  |  |  |  | 0 / 0,0
Množstvo ZL [kg] |  | 100.7003 | 0 |  | 0.011088 | 0 | 0 | 0 | 0 | 0
Q spal. tis.[m3 ns] |  | 274.5097 |  |  | 274.5097 |  |  |  |  | 274.5097
Výroba |  | x | x |  | 0
Emisný faktor |  | x | x |  | 0
čas | chod | SO2 | CO |  | HF | Teplota | Tlak |  |  | Prietok
|  | mg/m3 ns | mg/m3 ns |  | mg/m3 ns | °C | kPa |  |  | m3/h ns
00:30 |  | 113.9719 |  | F | 0.3876 | 68.3058 | 98.918 | 5 | 31265.834 | 23202.0526
01:00 |  | 64.3004 |  | F | 0.38916 | 68.3834 | 98.9239 | 5 | 31288.1211 | 23214.6892
01:30 |  | 79.877 |  | F | 0.38846 | 68.6729 | 98.9215 | 5 | 32365.5117 | 23993.1533
02:00 |  | 81.747 |  | F | 0.39392 | 68.8605 | 98.9166 | 5 | 32281.5801 | 23916.6336
02:30 |  | 78.8151 |  | F | 0.39272 | 68.9985 | 98.9158 | 5 | 32046.5137 | 23732.6957
03:00 |  | 117.0734 |  | F | 0.39295 | 69.5419 | 98.9117 | 5 | 32500.1699 | 24029.5096
03:30 |  | 116.1969 |  | F | 0.39198 | 69.8547 | 98.8918 | 5 | 32105.4023 | 23711.2161
04:00 |  | 125.2497 |  | F | 0.39466 | 69.8941 | 98.8793 | 5 | 31430.4473 | 23207.1128
04:30 |  | 128.448 |  | F | 0.39121 | 69.9363 | 98.8739 | 5 | 31397.2422 | 23178.498
05:00 |  | 101.4484 |  | F | 0.38983 | 69.7413 | 98.888 | 5 | 31207.7695 | 23055.0012
05:30 |  | 91.0331 |  | F | 0.39519 | 69.6143 | 98.8998 | 5 | 31358.6348 | 23177.7975
06:00 |  | 96.3826 |  | F | 0.39181 | 69.5792 | 98.8962 | 5 | 31325.3184 | 23154.7194
06:30 |  | 95.3931 |  | F | 0.38564 | 69.73 | 98.9027 | 5 | 31569.7461 | 23326.6505
07:00 |  | 100.4824 |  | F | 0.39022 | 69.8096 | 98.9158 | 5 | 31867.0059 | 23543.9508
07:30 |  | 152.3732 |  | F | 0.38967 | 70.0829 | 98.9201 | 5 | 31843.4062 | 23508.7923
08:00 |  | 189.2631 |  | F | 0.38838 | 70.3492 | 98.9234 | 5 | 31975.7969 | 23589.0385
08:30 |  | 179.1976 |  | F | 0.38433 | 70.4326 | 98.9369 | 5 | 33658.1875 | 24827.5242
09:00 |  | 210.9404 |  | F | 0.38477 | 69.743 | 98.9676 | 5 | 33327.0742 | 24640.3571
09:30 |  | 268.9238 |  | F | 0.38598 | 71.6691 | 98.9969 | 5 | 31980.4316 | 23519.6068
10:00 |  | 280.1358 |  | F | 0.39021 | 72.3038 | 99.024 | 5 | 31349.5312 | 23019.5572
10:30 |  | 279.5458 |  | F | 0.39527 | 72.6312 | 99.0425 | 5 | 31285.1289 | 22954.8124
11:00 |  | 289.0266 |  | F | 0.39332 | 72.4159 | 99.0606 | 5 | 31253.0137 | 22949.7082
11:30 |  | 287.953 |  | F | 0.38916 | 73.6355 | 99.0673 | 5 | 31074.3262 | 22739.797
12:00 |  | 276.4242 |  | F | 0.39323 | 73.823 | 99.0785 | 5 | 30902.6934 | 22604.5366
12:30 |  | 188.0409 |  | F | 0.39189 | 72.5411 | 99.0897 | 5 | 30373.9043 | 22302.6286
13:00 |  | 248.624 |  | F | 0.39251 | 73.0115 | 99.1085 | 5 | 33291.6133 | 24416.4311
13:30 |  | 240.06 |  | F | 0.39058 | 73.6019 | 99.123 | 5 | 32304.4551 | 23655.5596
14:00 |  | 237.496 |  | F | 0.39003 | 73.8734 | 99.1317 | 5 | 30765.8691 | 22513.2525
14:30 |  | 272.4624 |  | F | 0.39667 | 74.2278 | 99.1429 | 5 | 30692.7852 | 22439.3988
15:00 |  | 280.4352 |  | F | 0.39412 | 74.5418 | 99.1462 | 5 | 30398.4453 | 22204.8764
15:30 |  | 216.2398 |  | F | 0.3884 | 74.7046 | 99.155 | 5 | 29090.8789 | 21241.6934
16:00 |  | 193.3436 |  | F | 0.38952 | 74.4408 | 99.1632 | 5 | 29674.3008 | 21685.9268
16:30 |  | 220.7594 |  | F | 0.39261 | 75.2785 | 99.1752 | 5 | 29127.6309 | 21237.8257
17:00 |  | 219.6046 |  | F | 0.39028 | 75.045 | 99.1927 | 5 | 29196.8848 | 21306.3593
17:30 |  | 215.9274 |  | F | 0.38755 | 74.5968 | 99.2093 | 5 | 29722.3066 | 21721.3595
18:00 |  | 215.0236 |  | F | 0.3899 | 74.257 | 99.2193 | 5 | 29276.1758 | 21418.4016
18:30 |  | 214.6194 |  | F | 0.3906 | 73.9778 | 99.2238 | 5 | 28503.3711 | 20870.7415
19:00 |  | 208.8189 |  | F | 0.38841 | 73.868 | 99.2236 | 5 | 28105.2168 | 20585.6883
19:30 |  | 193.4438 |  | F | 0.38852 | 73.7537 | 99.235 | 5 | 27567.1855 | 20200.5751
20:00 |  | 117.742 |  | F | 0.38573 | 73.1975 | 99.2405 | 5 | 26966.7148 | 19793.3964
20:30 |  | 164.5441 |  | F | 0.38595 | 73.5917 | 99.2605 | 5 | 27930.623 | 20481.7153
21:00 |  | 185.7741 |  | F | 0.38566 | 73.4861 | 99.2741 | 5 | 30180.9336 | 22141.6714
21:30 |  | 266.066 |  | F | 0.38948 | 74.162 | 99.2799 | 5 | 30167.3457 | 22089.9131
22:00 |  | 232.9817 |  | F | 0.39592 | 73.8815 | 99.281 | 5 | 30136.6387 | 22085.5088
22:30 |  | 177.4489 |  | F | 0.38824 | 73.1452 | 99.2788 | 5 | 31204.6836 | 22916.3401
23:00 |  | 181.8553 |  | F | 0.38979 | 73.0695 | 99.286 | 5 | 33531.3945 | 24632.2049
23:30 |  | 174.2707 |  | F | 0.3904 | 72.7258 | 99.293 | 5 | 35203.9727 | 25888.4151
24:00 |  | 175.9874 |  | F | 0.38841 | 72.062 | 99.2909 | 5 | 37204.2539 | 27411.4124
Náhradné hodnoty pre rok 2023 |  | SO2 | CO |  | HF | Teplota | Tlak | H2O |  | Prietok
|  | kg/h | kg/h |  | kg/h | °C | kPa | % |  | m3/h ns
|  | 6.0338 | 0 |  | 0.020196 | 72.9566 | 99.0641 | 0 | 0 | 43245.6011
Prepočítavacie koeficienty (ppm na mg/m3) |  | 2.86 | 1.25
Konštanta vlhkosti |  | 5
Prietok ns = AN_M_PRIETOK*(273.15/(273.15+AN_M_TEPLOTA))*(AN_M_TLAK/101.3)*((100-AN_VLHKOST)/100)
SO2_hmot = (1*AN_M_SO2/1000000)*AN_Prietok_ns
HF_hmot = (1*AN_S_HF/1000000)*AN_Prietok_ns
Označenie SPH
žiadne | platná hodnota
A | SPH > EL
B | SPH > 1,2 EL
C | SPH > 2,0 EL
F | Neplatná hodnota
E | Náhradná hodnota
Prístup do systému:
ecm administrator - konfiguračný prístup
obsluha - prezeranie bez možnosti konfigurácie