## denny
Denný protokol za |  | 2022-11-05
|  | SO2 | CO |  | HF | Teplota | Tlak |  |  | Prietok
Tech.jednotky |  | mg/m3 ns | mg/m3 ns |  | mg/m3 ns | °C | kPa |  |  | m3/h ns
Emisný limit |  | 350 |  |  | 3
I (%) |  | 20 |  |  | 40
N / % SPH > EL+I |  | 0 / 0,0 |  |  | 0 / 0,0
N SPH > 2 EL+I |  | 0 |  |  | 0
PDH [mg/m3 ns] |  | 15.48 |  | F | 0.38208 | 25.3767 | 98.4038 | 5 | 15838.9525 | 13374.4364
N platných SPH |  | 48 | 0 |  | 48 | 48 | 48 | 48 | 48 | 48
N / % SPH F |  | 0 / 0,0 | 48 / 100,0 |  | 0 / 0,0 | 0 / 0,0 | 0 / 0,0 | 0 / 0,0 | 0 / 0,0 | 0 / 0,0
N / % SPH E |  | 0 / 0,0 |  |  | 0 / 0,0 |  |  |  |  | 0 / 0,0
Množstvo ZL [kg] |  | 4.9685 | 0 |  | 0.12253 | 0 | 0 | 0 | 0 | 0
Q spal. tis.[m3 ns] |  | 160.4932 |  |  | 160.4932 |  |  |  |  | 160.4932
Výroba |  | x | x |  | 18465
Emisný faktor |  | x | x |  | 6.6358e-06
čas | chod | SO2 | CO |  | HF | Teplota | Tlak |  |  | Prietok
|  | mg/m3 ns | mg/m3 ns |  | mg/m3 ns | °C | kPa |  |  | m3/h ns
00:30 |  | 15.7749 |  | F | 0.38204 | 25.8527 | 98.1365 | 5 | 15419.7705 | 12964.2936
01:00 |  | 15.3759 |  | F | 0.38203 | 25.8392 | 98.1499 | 5 | 15425.8594 | 12971.7654
01:30 |  | 15.495 |  | F | 0.38201 | 25.8307 | 98.1582 | 5 | 15462.0967 | 13003.7105
02:00 |  | 15.5785 |  | F | 0.38202 | 25.8219 | 98.1575 | 5 | 15474.4043 | 13014.3512
02:30 |  | 15.6982 |  | F | 0.38202 | 25.8098 | 98.1611 | 5 | 15544.5186 | 13074.3203
03:00 |  | 15.226 |  | F | 0.38202 | 25.8104 | 98.1706 | 5 | 15518.5732 | 13053.735
03:30 |  | 15.8194 |  | F | 0.38202 | 25.7965 | 98.1749 | 5 | 15461.458 | 13006.8664
04:00 |  | 15.4224 |  | F | 0.38202 | 25.776 | 98.1794 | 5 | 15899.9258 | 13377.2633
04:30 |  | 15.4284 |  | F | 0.3826 | 25.737 | 98.1945 | 5 | 15862.3691 | 13349.4612
05:00 |  | 15.282 |  | F | 0.38242 | 25.7026 | 98.2053 | 5 | 15960.3438 | 13434.934
05:30 |  | 16.0653 |  | F | 0.38204 | 25.6193 | 98.2022 | 5 | 16008.4492 | 13478.7615
06:00 |  | 15.832 |  | F | 0.38204 | 25.5598 | 98.2226 | 5 | 15863.0596 | 13361.783
06:30 |  | 16.3464 |  | F | 0.38201 | 25.498 | 98.2296 | 5 | 16098.2002 | 13563.6103
07:00 |  | 15.8358 |  | F | 0.38202 | 25.4214 | 98.2432 | 5 | 16071.6738 | 13546.6105
07:30 |  | 15.5518 |  | F | 0.38203 | 25.3343 | 98.2638 | 5 | 16209.8652 | 13669.9421
08:00 |  | 15.608 |  | F | 0.38202 | 25.2579 | 98.2836 | 5 | 16063.335 | 13552.5769
08:30 |  | 15.6456 |  | F | 0.38204 | 25.1948 | 98.305 | 5 | 16040.0117 | 13538.6969
09:00 |  | 15.2445 |  | F | 0.38202 | 25.1355 | 98.308 | 5 | 16051.4717 | 13551.493
09:30 |  | 15.9406 |  | F | 0.38203 | 25.101 | 98.304 | 5 | 16012.3076 | 13519.4302
10:00 |  | 15.19 |  | F | 0.38203 | 25.0852 | 98.3013 | 5 | 15970.8662 | 13484.789
10:30 |  | 15.5983 |  | F | 0.38203 | 25.1176 | 98.3259 | 5 | 15883.0889 | 13412.5807
11:00 |  | 15.6279 |  | F | 0.38204 | 25.1374 | 98.3457 | 5 | 15956.6533 | 13476.5178
11:30 |  | 15.4838 |  | F | 0.38203 | 25.153 | 98.3581 | 5 | 15935.4297 | 13459.5849
12:00 |  | 16.1068 |  | F | 0.38204 | 25.1817 | 98.3743 | 5 | 15901.0771 | 13431.4944
12:30 |  | 15.9645 |  | F | 0.3821 | 25.2321 | 98.3794 | 5 | 15489.8848 | 13082.6318
13:00 |  | 16.0145 |  | F | 0.38293 | 25.2972 | 98.3663 | 5 | 15483.7178 | 13072.8284
13:30 |  | 15.5166 |  | F | 0.38203 | 25.3577 | 98.3739 | 5 | 15610.1514 | 13177.9147
14:00 |  | 15.2301 |  | F | 0.38214 | 25.3948 | 98.3865 | 5 | 15884.9893 | 13409.9832
14:30 |  | 15.7918 |  | F | 0.38253 | 25.4597 | 98.4034 | 5 | 15543.4971 | 13121.0968
15:00 |  | 15.6106 |  | F | 0.38205 | 25.4301 | 98.4152 | 5 | 16309.7412 | 13770.9452
15:30 |  | 15.5141 |  | F | 0.38206 | 25.4309 | 98.4442 | 5 | 16090.0967 | 13589.4635
16:00 |  | 15.2242 |  | F | 0.38203 | 25.4547 | 98.4837 | 5 | 16149.7559 | 13644.2323
16:30 |  | 15.4003 |  | F | 0.38202 | 25.4148 | 98.5147 | 5 | 16002.0889 | 13525.5326
17:00 |  | 15.1801 |  | F | 0.38203 | 25.4149 | 98.5295 | 5 | 15818.7969 | 13372.6149
17:30 |  | 15.6144 |  | F | 0.38201 | 25.3875 | 98.5611 | 5 | 15752.3369 | 13321.9246
18:00 |  | 15.2785 |  | F | 0.38204 | 25.3657 | 98.5893 | 5 | 15855.5156 | 13413.9991
18:30 |  | 15.3771 |  | F | 0.38203 | 25.326 | 98.6134 | 5 | 15907.8301 | 13463.3393
19:00 |  | 15.0247 |  | F | 0.38202 | 25.2816 | 98.6249 | 5 | 15894.4287 | 13455.576
19:30 |  | 15.0132 |  | F | 0.38203 | 25.2491 | 98.6245 | 5 | 16036.9336 | 13577.6359
20:00 |  | 14.9288 |  | F | 0.38203 | 25.1918 | 98.6368 | 5 | 16032.0019 | 13577.7526
20:30 |  | 14.8215 |  | F | 0.38202 | 25.159 | 98.6517 | 5 | 16032.1543 | 13581.4213
21:00 |  | 15.4801 |  | F | 0.38203 | 25.1365 | 98.67 | 5 | 15938.3037 | 13505.4411
21:30 |  | 15.4825 |  | F | 0.38202 | 25.108 | 98.6913 | 5 | 15874.2939 | 13455.3949
22:00 |  | 15.2825 |  | F | 0.38202 | 25.0922 | 98.7161 | 5 | 15686.1699 | 13299.9854
22:30 |  | 14.9691 |  | F | 0.38205 | 25.0689 | 98.7334 | 5 | 15748.7617 | 13356.4364
23:00 |  | 14.9529 |  | F | 0.38205 | 25.0392 | 98.7354 | 5 | 15772.4609 | 13378.1365
23:30 |  | 14.9051 |  | F | 0.38204 | 25.0183 | 98.7405 | 5 | 15675.4229 | 13297.4486
24:00 |  | 15.2846 |  | F | 0.38202 | 24.9954 | 98.7434 | 5 | 15585.5771 | 13222.6404
Náhradné hodnoty pre rok 2022 |  | SO2 | CO |  | HF | Teplota | Tlak | H2O |  | Prietok
|  | kg/h | kg/h |  | kg/h | °C | kPa | % |  | m3/h ns
|  | 9.6361 | 0 |  | 0.027831 | 79.8 | 98.9326 | 0 | 0 | 58887.9214
Prepočítavacie koeficienty (ppm na mg/m3) |  | 2.86 | 1.25
Konštanta vlhkosti |  | 0.8
Prietok ns = AN_M_PRIETOK*(273.15/(273.15+AN_M_TEPLOTA))*(AN_M_TLAK/101.3)*((100-AN_VLHKOST)/100)
SO2_hmot = (1*AN_M_SO2/1000000)*AN_Prietok_ns
HF_hmot = (1*AN_S_HF/1000000)*AN_Prietok_ns
Označenie SPH
žiadne | platná hodnota
A | SPH > EL
B | SPH > 1,2 EL
C | SPH > 2,0 EL
F | Neplatná hodnota
E | Náhradná hodnota
Prístup do systému:
ecm administrator - konfiguračný prístup
obsluha - prezeranie bez možnosti konfigurácie