## denny
Denný protokol za |  | 2022-08-20
|  | SO2 | CO | HF
Tech.jednotky |  | mg/m3 ns | mg/m3 ns | mg/m3 ns
Emisný limit |  | 350 |  | 1
I (%) |  | 20 |  | 40
N / % SPH > EL+I |  | 0 / 0,0 |  | 0 / 0,0
N SPH > 2 EL |  | 0 |  | 0
PDH [mg/m3 ns] |  | 87.6715 | 494.9689 |  | F
N platných SPH |  | 48 | 48 | 0
N / % SPH F |  | 0 / 0,0 | 0 / 0,0 | 48 / 100,0
N / % SPH E |  | 0 / 0,0 | 0 / 0,0 | 48 / 100,0
Množstvo ZL [kg] |  | 1292.7371 | 7299.8483 | 3.9688
Q spal. tis.[m3 ns] |  | 14745.0763 | 14745.0763 | 14745.0763
Výroba |  | x | x | 397655
Emisný faktor |  | x | x | 9.9806e-06
čas | chod | SO2 | CO | HF |  | Teplota | Tlak | H2O | Prietok | Prietok
|  | mg/m3 ns | mg/m3 ns | mg/m3 ns |  | °C | kPa | % | m3/h | m3/h ns
00:30 |  | 102.0424 | 602.9326 |  | F | 88.8244 | 99.0279 | 0.89999 | 624065.8125 | 618449.3125
01:00 |  | 96.0843 | 589.9271 |  | F | 88.9009 | 99.0133 | 0.89999 | 622749 | 617144.3125
01:30 |  | 97.0126 | 584.348 |  | F | 88.8174 | 98.955 | 0.89999 | 620122.8125 | 614541.625
02:00 |  | 89.1091 | 587.8831 |  | F | 88.5065 | 98.8711 | 0.89999 | 622278.8125 | 616678.1875
02:30 |  | 78.4032 | 588.5098 |  | F | 88.1856 | 98.8462 | 0.89999 | 623011.1875 | 617404
03:00 |  | 88.2896 | 560.873 |  | F | 88.1056 | 98.7921 | 0.89999 | 623085.625 | 617477.8125
03:30 |  | 89.4395 | 560.0049 |  | F | 87.95 | 98.7622 | 0.89999 | 623599.3125 | 617986.875
04:00 |  | 92.1019 | 557.1706 |  | F | 87.7045 | 98.7559 | 0.89999 | 619851.375 | 614272.875
04:30 |  | 93.231 | 538.9277 |  | F | 87.483 | 98.7614 | 0.89999 | 621163.625 | 615573.125
05:00 |  | 77.7347 | 544.138 |  | F | 86.9263 | 98.7294 | 0.89999 | 621499.125 | 615905.625
05:30 |  | 73.8315 | 549.4128 |  | F | 86.6771 | 98.734 | 0.89999 | 622209.125 | 616609.3125
06:00 |  | 89.6809 | 537.7764 |  | F | 86.6721 | 98.7498 | 0.89999 | 619568.6875 | 613992.625
06:30 |  | 89.8065 | 523.5436 |  | F | 85.9587 | 98.7576 | 0.89999 | 621347.8125 | 615755.625
07:00 |  | 88.0178 | 526.305 |  | F | 85.7413 | 98.7471 | 0.89999 | 617747.625 | 612187.875
07:30 |  | 85.0525 | 543.6761 |  | F | 85.8902 | 98.7551 | 0.89999 | 620220.375 | 614638.625
08:00 |  | 84.2131 | 542.1921 |  | F | 86.0635 | 98.7457 | 0.89999 | 618376 | 612810.6875
08:30 |  | 86.6893 | 508.0674 |  | F | 86.1989 | 98.7788 | 0.89999 | 620673.125 | 615087.125
09:00 |  | 84.3514 | 503.8405 |  | F | 86.5542 | 98.796 | 0.89999 | 619477.875 | 613902.625
09:30 |  | 78.0884 | 513.4206 |  | F | 86.9611 | 98.7724 | 0.89999 | 621265.375 | 615674.125
10:00 |  | 93.0719 | 497.957 |  | F | 86.6559 | 98.7583 | 0.89999 | 621562.125 | 615968.125
10:30 |  | 92.8182 | 475.6901 |  | F | 85.0182 | 98.7694 | 0.89999 | 615765.3125 | 610223.375
11:00 |  | 98.5409 | 471.3451 |  | F | 85.3625 | 98.8177 | 0.89999 | 619976.375 | 614396.375
11:30 |  | 98.926 | 451.0075 |  | F | 86.3271 | 98.832 | 0.89999 | 618710.375 | 613142
12:00 |  | 99.0133 | 455.4085 |  | F | 87.2845 | 98.8361 | 0.89999 | 618779.875 | 613210.875
12:30 |  | 90.52 | 462.6566 |  | F | 87.8741 | 98.8499 | 0.89999 | 621280.875 | 615689.3125
13:00 |  | 90.6384 | 468.3395 |  | F | 88.0684 | 98.8846 | 0.89999 | 620596.8125 | 615011.3125
13:30 |  | 92.0178 | 472.7754 |  | F | 87.4232 | 98.9418 | 0.89999 | 620805.8125 | 615218.625
14:00 |  | 87.9408 | 484.429 |  | F | 86.0375 | 98.9402 | 0.89999 | 617597.875 | 612039.625
14:30 |  | 98.5655 | 476.3444 |  | F | 85.2567 | 98.8698 | 0.89999 | 619421.625 | 613846.8125
15:00 |  | 97.2646 | 473.0827 |  | F | 85.3566 | 98.8379 | 0.89999 | 619093.125 | 613521.1875
15:30 |  | 92.8144 | 477.766 |  | F | 86.0726 | 98.799 | 0.89999 | 618496.375 | 612930
16:00 |  | 90.2258 | 460.8031 |  | F | 86.7047 | 98.7919 | 0.89999 | 618490.6875 | 612924.3125
16:30 |  | 86.98 | 474.1641 |  | F | 87.5125 | 98.7724 | 0.89999 | 619559.625 | 613983.6875
17:00 |  | 84.6994 | 472.7331 |  | F | 87.7547 | 98.7606 | 0.89999 | 618551.125 | 612984.3125
17:30 |  | 88.3921 | 472.377 |  | F | 87.5111 | 98.7524 | 0.89999 | 620408.8125 | 614825.1875
18:00 |  | 86.9785 | 466.6139 |  | F | 87.2963 | 98.7367 | 0.89999 | 619655.125 | 614078.3125
18:30 |  | 83.8866 | 458.6865 |  | F | 87.2733 | 98.7341 | 0.89999 | 620368.875 | 614785.6875
19:00 |  | 84.2215 | 453.6393 |  | F | 87.2437 | 98.7317 | 0.89999 | 619620.8125 | 614044.125
19:30 |  | 83.8536 | 456.889 |  | F | 87.0405 | 98.7489 | 0.89999 | 618077.1875 | 612514.625
20:00 |  | 81.3523 | 452.9834 |  | F | 86.6183 | 98.7449 | 0.89999 | 620486.375 | 614901.875
20:30 |  | 81.3752 | 449.4482 |  | F | 86.3701 | 98.7468 | 0.89999 | 619334.625 | 613760.625
21:00 |  | 81.5785 | 437.1807 |  | F | 86.208 | 98.7264 | 0.89999 | 622014.875 | 616416.8125
21:30 |  | 78.3712 | 438.2838 |  | F | 86.0085 | 98.736 | 0.89999 | 619621.3125 | 614044.625
22:00 |  | 79.255 | 440.2731 |  | F | 85.8653 | 98.7163 | 0.89999 | 619237.875 | 613664.8125
22:30 |  | 81.4355 | 429.9014 |  | F | 85.6527 | 98.7159 | 0.89999 | 618027.3125 | 612465.125
23:00 |  | 77.5509 | 423.6325 |  | F | 85.3855 | 98.7101 | 0.89999 | 617929.125 | 612367.875
23:30 |  | 77.7287 | 423.9284 |  | F | 85.1294 | 98.7 | 0.89999 | 615302.375 | 609764.6875
24:00 |  | 85.0349 | 417.2197 |  | F | 85.0963 | 98.6877 | 0.89999 | 616887.8125 | 611335.8125
Náhradné hodnoty pre rok 2022 |  | SO2 | CO | HF |  | Teplota | Tlak | H2O |  | Prietok
|  | kg/h | kg/h | kg/h |  | °C | kPa | % |  | m3/h ns
|  | 111.8847 | 0 | 0.26916 |  | 91.9673 | 98.8494 | 0 | 0 | 951657.9739
Prepočítavacie koeficienty (ppm na mg/m3) |  | 2.86 | 1.25
Konštanta vlhkosti |  | 0.8
Prietok ns = FS2_M_PRIETOK*(273.15/(273.15+FS2_M_TEPLOTA))*(FS2_M_TLAK/101.3)*((100-FS2_VLHKOST)/100)
SO2_hmot = (1*FS2_M_SO2/1000000)*FS2_Prietok_ns
CO_hmot = (1*FS2_M_CO/1000000)*FS2_Prietok_ns
HF_hmot = (1*FS2_S_HF/1000000)*FS2_Prietok_ns
Označenie SPH
žiadne | platná hodnota
A | SPH > EL
B | SPH > 1,2 EL
C | SPH > 2,0 EL
F | Neplatná hodnota
E | Náhradná hodnota
Prístup do systému:
ecm administrator - konfiguračný prístup
obsluha - prezeranie bez možnosti konfigurácie