## denny
Denný protokol za |  | 2024-11-10
|  | SO2 | CO |  | HF |  | Teplota |  | Tlak |  |  | Prietok
Tech.jednotky |  | mg/m3 ns | mg/m3 ns |  | mg/m3 ns |  | °C |  | kPa |  |  | m3/h ns
Emisný limit |  | 350 |  |  | 3
I (%) |  | 20 |  |  | 40 | [6 empty] | 7.86
N / % SPH > EL+I |  | 0 / 0,0 |  |  | 0 / 0,0
N SPH > 2 EL+I |  | 0 |  |  | 0
PDH [mg/m3 ns] |  | 231.0416 |  | F | 0.43678 |  | 64.7183 |  | 99.4153 | 5 | 77888.9963 | 58708.9134
N platných SPH |  | 48 | 0 |  | 48 |  | 48 |  | 48 | 48 | 48 | 48
N / % SPH F |  | 0 / 0,0 | 48 / 100,0 |  | 0 / 0,0 |  | 0 / 0,0 |  | 0 / 0,0 | 0 / 0,0 | 0 / 0,0 | 0 / 0,0
N / % SPH E |  | 0 / 0,0 |  |  | 0 / 0,0 | [6 empty] | 0 / 0,0
Množstvo ZL [kg] |  | 325.7191 | 0 |  | 0.61499 |  | 0 |  | 0 | 0 | 0 | 0
Q spal. tis.[m3 ns] |  | 704.507 |  |  | 704.507 | [6 empty] | 704.507
Výroba |  | x | x |  | 0
Emisný faktor |  | x | x |  | 0
čas | chod | SO2 | CO |  | HF |  | Teplota |  | Tlak |  |  | Prietok
|  | mg/m3 ns | mg/m3 ns |  | mg/m3 ns |  | °C |  | kPa |  |  | m3/h ns
00:30 |  | 242.5649 |  | F | 0.53215 |  | 64.6803 |  | 99.3563 | 5 | 78697.1016 | 59288.5661
01:00 |  | 174.3737 |  | F | 0.48439 |  | 65.0179 |  | 99.3534 | 5 | 78821.3516 | 59321.1623
01:30 |  | 172.3241 |  | F | 0.40446 |  | 64.3917 |  | 99.3473 | 5 | 78883.9062 | 59474.7207
02:00 |  | 168.8122 |  | F | 0.46627 |  | 64.1405 |  | 99.3455 | 5 | 78576.9688 | 59286.3359
02:30 |  | 182.3123 |  | F | 0.44993 |  | 64.7878 |  | 99.3344 | 5 | 78391.6875 | 59026.6746
03:00 |  | 184.5154 |  | F | 0.51531 |  | 64.5776 |  | 99.3309 | 5 | 76406.6719 | 57565.7643
03:30 |  | 178.0385 |  | F | 0.53639 |  | 63.7108 |  | 99.3329 | 5 | 73703.0312 | 55672.8714
04:00 |  | 182.9955 |  | F | 0.57593 |  | 63.5397 |  | 99.3297 | 5 | 73838.2188 | 55801.5272
04:30 |  | 183.646 |  | F | 0.47427 |  | 63.6264 |  | 99.3189 | 5 | 76053.7734 | 57454.8009
05:00 |  | 203.9399 |  | F | 0.60383 |  | 64.0373 |  | 99.3154 | 5 | 77897.6797 | 58773.9896
05:30 |  | 257.8769 |  | F | 0.51349 |  | 64.0183 |  | 99.3148 | 5 | 77874.8828 | 58759.73
06:00 |  | 276.4914 |  | F | 0.78837 |  | 63.4284 |  | 99.3206 | 5 | 78219.0703 | 59126.3736
06:30 |  | 284.9373 |  | F | 0.41438 |  | 62.8599 |  | 99.335 | 5 | 78130.5781 | 59167.9548
07:00 |  | 293.1184 |  | F | 0.5168 |  | 63.1711 |  | 99.3465 | 5 | 78303.4062 | 59250.8631
07:30 |  | 244.9186 |  | F | 0.48279 |  | 63.7866 |  | 99.3666 | 5 | 78213.3047 | 59086.4632
08:00 |  | 280.1243 |  | F | 0.45228 |  | 63.4887 |  | 99.3854 | 5 | 78444.3672 | 59324.7202
08:30 |  | 282.8094 |  | F | 0.46045 |  | 62.8082 |  | 99.3975 | 5 | 78401.4922 | 59419.6032
09:00 |  | 264.1337 |  | F | 0.42881 |  | 63.3842 |  | 99.4023 | 5 | 78498.7891 | 59394.3867
09:30 |  | 303.4634 |  | F | 0.39695 |  | 64.3504 |  | 99.4041 | 5 | 78196.3047 | 58997.2415
10:00 |  | 219.8453 |  | F | 0.38686 |  | 64.7238 |  | 99.4136 | 5 | 77960.7188 | 58760.1123
10:30 |  | 213.6359 |  | F | 0.39162 |  | 64.7287 |  | 99.4226 | 5 | 77840.5156 | 58673.9754
11:00 |  | 234.5597 |  | F | 0.38524 |  | 64.8365 |  | 99.4253 | 5 | 77694.9531 | 58547.139
11:30 |  | 247.5125 |  | F | 0.39055 |  | 65.2227 |  | 99.4236 | 5 | 77631.6953 | 58431.6958
12:00 |  | 256.5451 |  | F | 0.38874 |  | 65.6551 |  | 99.4234 | 5 | 77643.6484 | 58365.9904
12:30 |  | 281.1699 |  | F | 0.38382 |  | 66.1503 |  | 99.4408 | 5 | 77538.3281 | 58211.9388
13:00 |  | 208.591 |  | F | 0.38656 |  | 66.3849 |  | 99.4504 | 5 | 77241.625 | 57954.7
13:30 |  | 221.0237 |  | F | 0.38579 |  | 65.9376 |  | 99.4618 | 5 | 77180.9766 | 57992.2864
14:00 |  | 298.3927 |  | F | 0.38955 |  | 65.9076 |  | 99.4623 | 5 | 77275.3203 | 58068.5764
14:30 |  | 240.2893 |  | F | 0.3908 |  | 66.6749 |  | 99.451 | 5 | 77071.9062 | 57778.3815
15:00 |  | 217.2103 |  | F | 0.41872 |  | 66.8765 |  | 99.4413 | 5 | 76889.0547 | 57601.504
15:30 |  | 282.8742 |  | F | 0.4113 |  | 66.4567 |  | 99.4288 | 5 | 76870.7109 | 57651.7374
16:00 |  | 220.7035 |  | F | 0.39549 |  | 66.1785 |  | 99.4238 | 5 | 76765.8516 | 57617.3827
16:30 |  | 206.6238 |  | F | 0.40519 |  | 65.71 |  | 99.4237 | 5 | 76792.9531 | 57717.3686
17:00 |  | 214.4883 |  | F | 0.41108 |  | 66.0014 |  | 99.4266 | 5 | 77827.4922 | 58446.3204
17:30 |  | 219.195 |  | F | 0.41245 |  | 66.2064 |  | 99.4343 | 5 | 78840.2344 | 59175.7369
18:00 |  | 300.0211 |  | F | 0.39044 |  | 65.1714 |  | 99.4488 | 5 | 79288.8594 | 59703.2147
18:30 |  | 260.2703 |  | F | 0.39106 |  | 64.4901 |  | 99.4583 | 5 | 79420.6797 | 59928.8441
19:00 |  | 173.7876 |  | F | 0.3898 |  | 64.7984 |  | 99.4631 | 5 | 79013.0859 | 59569.8029
19:30 |  | 173.2066 |  | F | 0.39241 |  | 65.0766 |  | 99.4673 | 5 | 78997.1484 | 59511.2894
20:00 |  | 187.4709 |  | F | 0.3953 |  | 65.078 |  | 99.4741 | 5 | 79032.1406 | 59541.4865
20:30 |  | 199.3775 |  | F | 0.39524 |  | 64.8087 |  | 99.4886 | 5 | 79102.0938 | 59650.3715
21:00 |  | 205.2743 |  | F | 0.39105 |  | 64.5832 |  | 99.5004 | 5 | 78790.5 | 59462.1288
21:30 |  | 159.4634 |  | F | 0.40076 |  | 64.4605 |  | 99.5126 | 5 | 78670.4219 | 59400.3512
22:00 |  | 207.9697 |  | F | 0.39278 |  | 64.5134 |  | 99.513 | 5 | 78296.5625 | 59109.0679
22:30 |  | 269.2465 |  | F | 0.39298 |  | 64.5447 |  | 99.5126 | 5 | 78523.6094 | 59274.7161
23:00 |  | 287.8817 |  | F | 0.39761 |  | 64.167 |  | 99.5095 | 5 | 78446.9844 | 59281.3552
23:30 |  | 249.7563 |  | F | 0.40559 |  | 63.5418 |  | 99.5025 | 5 | 78303.2969 | 59278.4557
24:00 |  | 272.2161 |  | F | 0.39918 |  | 63.785 |  | 99.494 | 5 | 78167.8672 | 59128.165
Náhradné hodnoty pre rok 2024 |  | SO2 | CO |  | HF |  | Teplota |  | Tlak | H2O |  | Prietok
|  | kg/h | kg/h |  | kg/h |  | °C |  | kPa | % |  | m3/h ns
|  | 4.282 | 0 |  | 0.0083273 |  | 69.6983 |  | 98.8153 | 0 | 0 | 28614.1811
Prepočítavacie koeficienty (ppm na mg/m3) |  | 2.86 | 1.25
Konštanta vlhkosti |  | 5
Prietok ns = AN_M_PRIETOK*(273.15/(273.15+AN_M_TEPLOTA))*(AN_M_TLAK/101.3)*((100-AN_VLHKOST)/100)
SO2_hmot = (1*AN_M_SO2/1000000)*AN_Prietok_ns
HF_hmot = (1*AN_S_HF/1000000)*AN_Prietok_ns
Označenie SPH | [5 empty] | Označenie PDH
žiadne | platná hodnota |  |  |  |  | G |  | PDH > EL+ I
A | SPH > EL
B | SPH > 1,2 EL
C | SPH > 2,0 EL
F | Neplatná hodnota |  |  |  |  | Náhradné hodnoty boli použité
E | Náhradná hodnota |  |  |  |  | z dôvodu neplatného merania
Prístup do systému:
ecm administrator - konfiguračný prístup
obsluha - prezeranie bez možnosti konfigurácie