## denny
Denný protokol za |  | 2022-04-15
|  | SO2 | CO |  | HF
Tech.jednotky |  | mg/m3 ns | mg/m3 ns |  | mg/m3 ns
Emisný limit |  | 350 |  |  | 3
I (%) |  | 20 |  |  | 40
N / % SPH > EL+I |  | 0 / 0,0 |  |  | 0 / 0,0
N SPH > 2 EL |  | 0 |  |  | 0
PDH [mg/m3 ns] |  | 173.3232 |  | F | 0.51145
N platných SPH |  | 48 | 0 |  | 48
N / % SPH F |  | 0 / 0,0 | 48 / 100,0 |  | 0 / 0,0
N / % SPH E |  | 0 / 0,0 |  |  | 0 / 0,0
Množstvo ZL [kg] |  | 204.0162 |  |  | 0.60146
Q spal. tis.[m3 ns] |  | 1176.2632 |  |  | 1176.2632
Výroba |  | x | x |  | 274405
Emisný faktor |  | x | x |  | 2.1919e-06
čas | chod | SO2 | CO |  | HF | Teplota | Tlak | H2O | Prietok | Prietok
|  | mg/m3 ns | mg/m3 ns |  | mg/m3 ns | °C | kPa | % | m3/h | m3/h ns
00:30 |  | 159.1976 |  | F | 0.40923 | 77.9268 | 99.261 | 5 | 68408.6172 | 49545.3443
01:00 |  | 170.4569 |  | F | 0.37587 | 78.0043 | 99.2395 | 5 | 68476.8984 | 49573.0856
01:30 |  | 159.8855 |  | F | 0.37588 | 78.0329 | 99.215 | 5 | 68560.2266 | 49617.1058
02:00 |  | 147.5631 |  | F | 0.37751 | 78.1041 | 99.1921 | 5 | 68373.9531 | 49460.8785
02:30 |  | 166.4388 |  | F | 0.4836 | 78.184 | 99.1742 | 5 | 68418.4688 | 49472.8747
03:00 |  | 216.195 |  | F | 0.46018 | 78.142 | 99.1589 | 5 | 68613.3047 | 49612.0395
03:30 |  | 206.8222 |  | F | 0.37586 | 77.6299 | 99.1475 | 5 | 68500.2344 | 49596.925
04:00 |  | 157.0488 |  | F | 0.37586 | 77.2237 | 99.1269 | 5 | 68170.8516 | 49405.3762
04:30 |  | 150.086 |  | F | 0.37624 | 77.1991 | 99.1151 | 5 | 67860.2109 | 49177.8627
05:00 |  | 138.7983 |  | F | 0.41715 | 77.357 | 99.0924 | 5 | 67762.6484 | 49073.7526
05:30 |  | 145.3128 |  | F | 0.47636 | 77.6142 | 99.0682 | 5 | 67914.9375 | 49135.9839
06:00 |  | 122.8111 |  | F | 0.67287 | 77.8873 | 99.0597 | 5 | 67613.4844 | 48875.6484
06:30 |  | 130.5027 |  | F | 0.63524 | 78.2276 | 99.0582 | 5 | 67745.9141 | 48923.1894
07:00 |  | 123.6709 |  | F | 0.66786 | 78.2943 | 99.0641 | 5 | 67489.5234 | 48731.7104
07:30 |  | 107.6494 |  | F | 0.68902 | 77.9956 | 99.0796 | 5 | 66306.0781 | 47925.4214
08:00 |  | 116.9231 |  | F | 0.66426 | 78.0285 | 99.0831 | 5 | 66304.7734 | 47921.6604
08:30 |  | 151.2442 |  | F | 0.6526 | 78.2999 | 99.1051 | 5 | 65943.1797 | 47634.079
09:00 |  | 157.2886 |  | F | 0.59936 | 78.6447 | 99.1322 | 5 | 66133.4219 | 47737.7411
09:30 |  | 159.5526 |  | F | 0.42875 | 79.0644 | 99.1696 | 5 | 65859.625 | 47501.3663
10:00 |  | 145.9869 |  | F | 0.3759 | 78.8542 | 99.181 | 5 | 66008.4141 | 47642.5999
10:30 |  | 157.6972 |  | F | 0.3759 | 78.4481 | 99.1637 | 5 | 66288.4297 | 47891.6102
11:00 |  | 154.2274 |  | F | 0.37594 | 77.952 | 99.1194 | 5 | 66327.6172 | 47966.1946
11:30 |  | 165.7692 |  | F | 0.39213 | 77.796 | 99.1277 | 5 | 66495.9688 | 48113.3311
12:00 |  | 174.672 |  | F | 0.50658 | 77.9769 | 99.1361 | 5 | 67370.6328 | 48725.2272
12:30 |  | 184.1875 |  | F | 0.40221 | 78.4763 | 99.143 | 5 | 69460.0469 | 50168.5186
13:00 |  | 184.973 |  | F | 0.37593 | 78.9921 | 99.1446 | 5 | 69236.3984 | 49934.5455
13:30 |  | 195.2517 |  | F | 0.37812 | 79.3644 | 99.1472 | 5 | 67712.3203 | 48785.0313
14:00 |  | 195.0092 |  | F | 0.56265 | 79.7624 | 99.1609 | 5 | 66551.5156 | 47901.2691
14:30 |  | 192.2086 |  | F | 0.65888 | 79.9238 | 99.1619 | 5 | 68773.3828 | 49478.3267
15:00 |  | 191.6653 |  | F | 0.38498 | 79.9335 | 99.1615 | 5 | 69115.6016 | 49722.9472
15:30 |  | 198.6826 |  | F | 0.37595 | 80.1738 | 99.1581 | 5 | 69387.6094 | 49883.0281
16:00 |  | 199.9526 |  | F | 0.389 | 80.5514 | 99.1458 | 5 | 69433.8281 | 49856.7381
16:30 |  | 207.2264 |  | F | 0.56458 | 80.8901 | 99.1571 | 5 | 69519.8828 | 49876.501
17:00 |  | 178.7436 |  | F | 0.65198 | 80.8753 | 99.1759 | 5 | 69436.8047 | 49828.4006
17:30 |  | 175.4077 |  | F | 0.69907 | 80.1312 | 99.1604 | 5 | 69298.9766 | 49826.4736
18:00 |  | 172.7898 |  | F | 0.61173 | 79.6408 | 99.1527 | 5 | 68889.75 | 49597.2139
18:30 |  | 179.4042 |  | F | 0.64872 | 79.5558 | 99.1517 | 5 | 67223.7969 | 48408.9787
19:00 |  | 188.3642 |  | F | 0.71632 | 79.6397 | 99.1557 | 5 | 67810.4766 | 48821.8403
19:30 |  | 203.0648 |  | F | 0.68384 | 79.9013 | 99.1839 | 5 | 68196.0234 | 49076.972
20:00 |  | 221.3995 |  | F | 0.63217 | 80.097 | 99.2236 | 5 | 67472.625 | 48548.9153
20:30 |  | 209.5789 |  | F | 0.41068 | 79.6242 | 99.2439 | 5 | 67012.7344 | 48292.5284
21:00 |  | 200.065 |  | F | 0.37591 | 79.3873 | 99.2462 | 5 | 66797.1719 | 48170.6038
21:30 |  | 198.3522 |  | F | 0.37589 | 79.3692 | 99.2323 | 5 | 66131.9922 | 47686.7104
22:00 |  | 186.5199 |  | F | 0.43157 | 79.537 | 99.2128 | 5 | 68007.4297 | 49006.0816
22:30 |  | 203.2407 |  | F | 0.57911 | 79.5625 | 99.2024 | 5 | 69034.5547 | 49737.414
23:00 |  | 217.7282 |  | F | 0.81705 | 78.9889 | 99.2079 | 5 | 67285.9141 | 48559.2459
23:30 |  | 187.0327 |  | F | 0.6841 | 78.128 | 99.2076 | 5 | 69528.5 | 50300.4839
24:00 |  | 162.8634 |  | F | 0.59902 | 77.6463 | 99.2139 | 5 | 71493.9062 | 51796.695
Náhradné hodnoty pre rok 2022 |  | SO2 | CO |  | HF | Teplota | Tlak | H2O |  | Prietok
|  | kg/h | kg/h |  | kg/h | °C | kPa | % |  | m3/h ns
|  | 9.6361 | 0 |  | 0.027831 | 79.8006 | 98.9325 | 0 | 0 | 58870.6857
Prepočítavacie koeficienty (ppm na mg/m3) |  | 2.86 | 1.25
Konštanta vlhkosti |  | 0.8
Prietok ns = AN_M_PRIETOK*(273.15/(273.15+AN_M_TEPLOTA))*(AN_M_TLAK/101.3)*((100-AN_VLHKOST)/100)
SO2_hmot = (1*AN_M_SO2/1000000)*AN_Prietok_ns
HF_hmot = (1*AN_S_HF/1000000)*AN_Prietok_ns
Označenie SPH
žiadne | platná hodnota
A | SPH > EL
B | SPH > 1,2 EL
C | SPH > 2,0 EL
F | Neplatná hodnota
E | Náhradná hodnota
Prístup do systému:
ecm administrator - konfiguračný prístup
obsluha - prezeranie bez možnosti konfigurácie