## denny
Denný protokol za |  | 2022-04-15
|  | SO2 | CO | HF
Tech.jednotky |  | mg/m3 ns | mg/m3 ns | mg/m3 ns
Emisný limit |  | 350 |  | 1
I (%) |  | 20 |  | 40
N / % SPH > EL+I |  | 0 / 0,0 |  | 0 / 0,0
N SPH > 2 EL |  | 0 |  | 0
PDH [mg/m3 ns] |  | 99.5046 | 1059.7467 | 0.41468
N platných SPH |  | 48 | 48 | 48
N / % SPH F |  | 0 / 0,0 | 0 / 0,0 | 0 / 0,0
N / % SPH E |  | 0 / 0,0 | 0 / 0,0 | 0 / 0,0
Množstvo ZL [kg] |  | 1675.4309 | 17801.1141 | 6.9644
Q spal. tis.[m3 ns] |  | 16796.3212 | 16796.3212 | 16796.3212
Výroba |  | x | x | 274405
Emisný faktor |  | x | x | 2.538e-05
čas | chod | SO2 | CO | HF | Teplota | Tlak | H2O | Prietok | Prietok
|  | mg/m3 ns | mg/m3 ns | mg/m3 ns | °C | kPa | % | m3/h | m3/h ns
00:30 |  | 117.2763 | 1076.0389 | 0.40309 | 87.8932 | 98.4544 | 0.79999 | 964598.3125 | 703596.875
01:00 |  | 104.2556 | 1094.0749 | 0.37909 | 87.1451 | 98.446 | 0.79999 | 964001 | 704562.3125
01:30 |  | 106.9414 | 1095.959 | 0.35052 | 86.4273 | 98.4256 | 0.79999 | 964286.1875 | 706031.8125
02:00 |  | 106.6054 | 1084.0439 | 0.32849 | 86.0446 | 98.4084 | 0.79999 | 963439.875 | 706040.125
02:30 |  | 103.292 | 1100.283 | 0.30935 | 85.1817 | 98.3949 | 0.79999 | 966654.125 | 710004.8125
03:00 |  | 110.5507 | 1121.296 | 0.30163 | 84.7946 | 98.3856 | 0.79999 | 965196.3125 | 709634.6875
03:30 |  | 114.0063 | 1096.708 | 0.3134 | 84.6391 | 98.3863 | 0.79999 | 965720 | 710333.1875
04:00 |  | 111.5001 | 1116.24 | 0.31521 | 84.4158 | 98.3733 | 0.79999 | 965084.3125 | 710214.3125
04:30 |  | 122.5948 | 1110.379 | 0.32799 | 84.1747 | 98.3741 | 0.79999 | 966300.3125 | 711594.875
05:00 |  | 125.7338 | 1081.705 | 0.37085 | 83.9468 | 98.3557 | 0.79999 | 966011.625 | 711703.625
05:30 |  | 119.0288 | 1079.1 | 0.39662 | 83.7237 | 98.3318 | 0.79999 | 967268.1875 | 712901
06:00 |  | 113.5905 | 1078.577 | 0.39157 | 83.4726 | 98.3264 | 0.79999 | 967004.1875 | 713168.3125
06:30 |  | 134.3533 | 1032.234 | 0.39983 | 82.9996 | 98.3332 | 0.79999 | 969547 | 716044.3125
07:00 |  | 132.8963 | 1020.216 | 0.45273 | 83.5443 | 98.3437 | 0.79999 | 966906 | 713083.375
07:30 |  | 123.4425 | 1032.767 | 0.45603 | 83.8206 | 98.3606 | 0.79999 | 968426.1875 | 713771.125
08:00 |  | 123.0404 | 1033.811 | 0.45813 | 84.0074 | 98.3648 | 0.79999 | 965532.625 | 711297.3125
08:30 |  | 126.73 | 1016.538 | 0.51 | 84.7356 | 98.3911 | 0.79999 | 965940.3125 | 710341.125
09:00 |  | 121.7891 | 1031.976 | 0.55471 | 85.4888 | 98.4188 | 0.79999 | 966666 | 709581
09:30 |  | 119.0193 | 1014.684 | 0.53641 | 85.9941 | 98.4627 | 0.79999 | 964872.8125 | 707581.3125
10:00 |  | 115.0064 | 1020.371 | 0.53199 | 86.4311 | 98.4681 | 0.79999 | 963884.3125 | 706038.625
10:30 |  | 108.5062 | 1054.321 | 0.49342 | 86.4856 | 98.4359 | 0.79999 | 962498.625 | 704683.875
11:00 |  | 112.6379 | 1059.813 | 0.47828 | 86.3216 | 98.3679 | 0.79999 | 963904.8125 | 705548.875
11:30 |  | 114.0808 | 1055.967 | 0.47419 | 86.5532 | 98.3738 | 0.79999 | 962831.8125 | 704352.125
12:00 |  | 101.4004 | 1072.351 | 0.44614 | 87.328 | 98.3773 | 0.79999 | 961549.1875 | 701929.125
12:30 |  | 99.8486 | 1068.651 | 0.47612 | 88.1882 | 98.3748 | 0.79999 | 960445.8125 | 699437.3125
13:00 |  | 100.1083 | 1054.767 | 0.49156 | 88.957 | 98.3629 | 0.79999 | 959642.8125 | 697282.125
13:30 |  | 93.7735 | 1059.506 | 0.50185 | 89.7439 | 98.3491 | 0.79999 | 959799.625 | 695788.875
14:00 |  | 92.4139 | 1051.908 | 0.49394 | 90.5662 | 98.3404 | 0.79999 | 959058.3125 | 693615.8125
14:30 |  | 93.0561 | 1083.014 | 0.47438 | 90.8578 | 98.3193 | 0.79999 | 959025.875 | 692888.625
15:00 |  | 96.4132 | 1071.905 | 0.48703 | 91.488 | 98.2947 | 0.79999 | 957606.3125 | 690492.875
15:30 |  | 91.459 | 1073.547 | 0.49924 | 91.4131 | 98.2734 | 0.79999 | 958443 | 691089.1875
16:00 |  | 87.8676 | 1073.968 | 0.48442 | 92.2723 | 98.2458 | 0.79999 | 956387.125 | 687792.8125
16:30 |  | 86.514 | 1064.7581 | 0.48209 | 92.4821 | 98.243 | 0.79999 | 956728.125 | 687620.8125
17:00 |  | 79.5655 | 1075.983 | 0.4657 | 92.615 | 98.2636 | 0.79999 | 956109.125 | 687072.125
17:30 |  | 79.0771 | 1075.941 | 0.4489 | 93.3508 | 98.2435 | 0.79999 | 954540.125 | 684430.1875
18:00 |  | 77.2438 | 1064.407 | 0.43804 | 93.552 | 98.2112 | 0.79999 | 955448.375 | 684474
18:30 |  | 78.8649 | 1053.875 | 0.4326 | 93.2242 | 98.2079 | 0.79999 | 954373.875 | 684296
19:00 |  | 77.5837 | 1039.733 | 0.42365 | 92.9945 | 98.212 | 0.79999 | 955720.625 | 685716.8125
19:30 |  | 77.4303 | 1025.004 | 0.38233 | 92.6998 | 98.2702 | 0.79999 | 955546.8125 | 686550.875
20:00 |  | 76.0159 | 1030.781 | 0.35452 | 91.6768 | 98.3342 | 0.79999 | 954666.125 | 688291.8125
20:30 |  | 75.4617 | 1027.088 | 0.35246 | 91.5332 | 98.3708 | 0.79999 | 954695.375 | 688839.3125
21:00 |  | 73.3521 | 1044.517 | 0.32624 | 91.4066 | 98.3719 | 0.79999 | 955187.625 | 689443.875
21:30 |  | 72.0147 | 1034.047 | 0.32182 | 91.1935 | 98.3606 | 0.79999 | 955352.3125 | 689883.8125
22:00 |  | 71.2521 | 1020.419 | 0.30549 | 90.2959 | 98.3391 | 0.79999 | 956649 | 692376
22:30 |  | 71.074 | 1037.9139 | 0.30668 | 90.1607 | 98.338 | 0.79999 | 959718.375 | 694847.3125
23:00 |  | 74.9326 | 1042.2159 | 0.31276 | 89.6062 | 98.3497 | 0.79999 | 958011.3125 | 694754.125
23:30 |  | 81.4403 | 1058.588 | 0.33936 | 89.5636 | 98.3604 | 0.79999 | 959608.125 | 696073.125
24:00 |  | 81.18 | 1055.85 | 0.3238 | 89.7407 | 98.3805 | 0.79999 | 959155.625 | 695546.375
Náhradné hodnoty pre rok 2022 |  | SO2 | CO | HF | Teplota | Tlak | H2O |  | Prietok
|  | kg/h | kg/h | kg/h | °C | kPa | % |  | m3/h ns
|  | 98.3465 | 0 | 0.36911 | 87.0634 | 98.1044 | 0 | 0 | 760551.4226
Prepočítavacie koeficienty (ppm na mg/m3) |  | 2.86 | 1.25
Konštanta vlhkosti |  | 0.8
Prietok ns = FS1_M_PRIETOK*(273.15/(273.15+FS1_M_TEPLOTA))*(FS1_M_TLAK/101.3)*((100-FS1_VLHKOST)/100)
SO2_hmot = (1*FS1_M_SO2/1000000)*FS1_Prietok_ns
CO_hmot = (1*FS1_M_CO/1000000)*FS1_Prietok_ns
HF_hmot = (1*FS1_S_HF/1000000)*FS1_Prietok_ns
Označenie SPH
žiadne | platná hodnota
A | SPH > EL
B | SPH > 1,2 EL
C | SPH > 2,0 EL
F | Neplatná hodnota
E | Náhradná hodnota
Prístup do systému:
ecm administrator - konfiguračný prístup
obsluha - prezeranie bez možnosti konfigurácie