## denny
Denný protokol za |  | 2022-04-15
|  | SO2 | CO | HF
Tech.jednotky |  | mg/m3 ns | mg/m3 ns | mg/m3 ns
Emisný limit |  | 350 |  | 1
I (%) |  | 20 |  | 40
N / % SPH > EL+I |  | 0 / 0,0 |  | 0 / 0,0
N SPH > 2 EL |  | 0 |  | 0
PDH [mg/m3 ns] |  | 80.0383 | 783.4882 | 0.22745
N platných SPH |  | 48 | 48 | 48
N / % SPH F |  | 0 / 0,0 | 0 / 0,0 | 0 / 0,0
N / % SPH E |  | 0 / 0,0 | 0 / 0,0 | 0 / 0,0
Množstvo ZL [kg] |  | 816.6236 | 8035.6425 | 2.3029
Q spal. tis.[m3 ns] |  | 10259.5 | 10259.5 | 10259.5
Výroba |  | x | x | 274405
Emisný faktor |  | x | x | 8.3922e-06
čas | chod | SO2 | CO | HF | Teplota | Tlak | H2O | Prietok | Prietok
|  | mg/m3 ns | mg/m3 ns | mg/m3 ns | °C | kPa | % | m3/h | m3/h ns
00:30 |  | 33.0254 | 805.4911 | 0 | 75.2779 | 99.4771 | 0.89999 | 581352.875 | 443522.1321
01:00 |  | 45.9992 | 782.5198 | 0 | 74.9084 | 99.4657 | 0.89999 | 587485.875 | 448625.4632
01:30 |  | 50.6358 | 757.6479 | 0 | 74.3342 | 99.4462 | 0.89999 | 587676.375 | 449424.6781
02:00 |  | 60.0582 | 744.6276 | 0 | 74.2274 | 99.4328 | 0.89999 | 586808.6875 | 448838.3743
02:30 |  | 67.1667 | 735.7827 | 0.03039 | 74.0124 | 99.4083 | 0.89999 | 589789.4375 | 451286.4825
03:00 |  | 44.2913 | 759.3922 | 0.03018 | 73.4471 | 99.395 | 0.89999 | 584068.875 | 447578.3878
03:30 |  | 39.051 | 756.9462 | 0.03832 | 72.8815 | 99.3961 | 0.89999 | 590943.6875 | 453591.7305
04:00 |  | 37.067 | 745.0834 | 0.04067 | 72.5005 | 99.3788 | 0.89999 | 586165.3125 | 450341.4911
04:30 |  | 33.8749 | 773.7626 | 0.01982 | 71.9397 | 99.3746 | 0.89999 | 561009.8125 | 431697.4481
05:00 |  | 41.621 | 773.7196 | 0.03881 | 71.4999 | 99.3587 | 0.89999 | 557947.5625 | 429820.0891
05:30 |  | 56.2407 | 776.1739 | 0.04881 | 71.429 | 99.3305 | 0.89999 | 555966.5 | 428260.5792
06:00 |  | 63.6392 | 795.1838 | 0.04516 | 71.2124 | 99.3254 | 0.89999 | 555824.6875 | 428398.5755
06:30 |  | 66.9069 | 795.5827 | 0.04132 | 70.8654 | 99.3364 | 0.89999 | 556034.8125 | 429040.144
07:00 |  | 71.2515 | 773.5444 | 0.04548 | 70.6783 | 99.3418 | 0.89999 | 561701.5625 | 433672.2274
07:30 |  | 84.2627 | 792.3644 | 0.06447 | 71.0465 | 99.3586 | 0.89999 | 557306.6875 | 429891.2534
08:00 |  | 77.946 | 810.7883 | 0.07626 | 71.7365 | 99.3558 | 0.89999 | 558048.1875 | 429589.7613
08:30 |  | 78.9257 | 809.9448 | 0.08824 | 72.3718 | 99.3992 | 0.89999 | 551174.875 | 423703.5824
09:00 |  | 89.4867 | 792.0092 | 0.08858 | 72.8252 | 99.4308 | 0.89999 | 555207.0625 | 426379.6116
09:30 |  | 92.053 | 791.7175 | 0.12543 | 73.3041 | 99.4682 | 0.89999 | 555465.5625 | 426148.7596
10:00 |  | 89.9215 | 800.4778 | 0.12317 | 73.7006 | 99.477 | 0.89999 | 552126.3125 | 423140.1436
10:30 |  | 93.0835 | 786.3137 | 0.15958 | 74.2158 | 99.4519 | 0.89999 | 553047.9375 | 423110.7681
11:00 |  | 101.0119 | 790.1752 | 0.19368 | 74.1665 | 99.3774 | 0.89999 | 556600.1875 | 425570.1398
11:30 |  | 92.3523 | 790.8679 | 0.21957 | 74.2827 | 99.4003 | 0.89999 | 552066.875 | 422059.9857
12:00 |  | 90.1973 | 788.2267 | 0.23689 | 75.0936 | 99.4085 | 0.89999 | 554025.5 | 422605.817
12:30 |  | 90.6222 | 785.054 | 0.22841 | 76.0854 | 99.4139 | 0.89999 | 552677.5625 | 420403.156
13:00 |  | 88.0847 | 777.1162 | 0.25744 | 76.8905 | 99.4021 | 0.89999 | 553601.25 | 420087.4444
13:30 |  | 85.6069 | 782.1207 | 0.3021 | 77.4693 | 99.404 | 0.89999 | 552155.3125 | 418306.7442
14:00 |  | 87.3558 | 768.8594 | 0.32058 | 78.0412 | 99.3996 | 0.89999 | 553731.8125 | 418799.3364
14:30 |  | 101.9285 | 786.9685 | 0.32283 | 78.4968 | 99.3781 | 0.89999 | 551586.6875 | 416546.391
15:00 |  | 108.0795 | 785.5977 | 0.35877 | 79.0409 | 99.3577 | 0.89999 | 557120.625 | 419989.1467
15:30 |  | 109.7659 | 769.8295 | 0.40085 | 79.475 | 99.3335 | 0.89999 | 553508.125 | 416650.4834
16:00 |  | 113.1169 | 772.7263 | 0.40122 | 80.298 | 99.2992 | 0.89999 | 554987.5 | 416647.4576
16:30 |  | 109.3186 | 761.3023 | 0.37339 | 80.5512 | 99.2993 | 0.89999 | 553258.5625 | 415052.5332
17:00 |  | 100.7439 | 771.0581 | 0.36778 | 80.16 | 99.3156 | 0.89999 | 551985.5625 | 414624.0341
17:30 |  | 95.3471 | 811.5293 | 0.34847 | 79.7466 | 99.2989 | 0.89999 | 556911.1875 | 418743.9242
18:00 |  | 95.5394 | 822.7567 | 0.3001 | 79.2641 | 99.2753 | 0.89999 | 557574.9375 | 419716.8612
18:30 |  | 96.0847 | 819.4506 | 0.35164 | 78.8383 | 99.2684 | 0.89999 | 553836.5 | 417378.0971
19:00 |  | 91.3118 | 806.1614 | 0.40743 | 78.5072 | 99.2541 | 0.89999 | 558501.5 | 421229.302
19:30 |  | 89.3088 | 809.2355 | 0.4331 | 77.9176 | 99.312 | 0.89999 | 556082.1875 | 420354.2549
20:00 |  | 90.8279 | 806.9969 | 0.44318 | 76.9982 | 99.3577 | 0.89999 | 555949.6875 | 421551.4966
20:30 |  | 89.4673 | 791.3751 | 0.46122 | 76.4639 | 99.3904 | 0.89999 | 559259.25 | 424848.7942
21:00 |  | 88.2714 | 801.1149 | 0.46916 | 76.0246 | 99.3921 | 0.89999 | 554994.9375 | 422146.8292
21:30 |  | 86.2556 | 785.1254 | 0.41865 | 75.4084 | 99.3784 | 0.89999 | 556687.4375 | 424124.3073
22:00 |  | 83.9011 | 787.7292 | 0.39417 | 74.9694 | 99.3588 | 0.89999 | 557023.75 | 424832.0342
22:30 |  | 85.4682 | 774.9298 | 0.42674 | 74.7939 | 99.3538 | 0.89999 | 557964.25 | 425742.4064
23:00 |  | 86.3642 | 771.1973 | 0.44384 | 74.7536 | 99.369 | 0.89999 | 557277.5 | 425332.875
23:30 |  | 85.6733 | 765.5422 | 0.47161 | 74.6178 | 99.3892 | 0.89999 | 558043.8125 | 426170.5718
24:00 |  | 83.3235 | 765.3129 | 0.46014 | 74.6674 | 99.4032 | 0.89999 | 554447.9375 | 423423.9511
Náhradné hodnoty pre rok 2022 |  | SO2 | CO | HF | Teplota | Tlak | H2O |  | Prietok
|  | kg/h | kg/h | kg/h | °C | kPa | % |  | m3/h ns
|  | 111.8847 | 0 | 0.26916 | 91.9673 | 98.8494 | 0 | 0 | 951657.9739
Prepočítavacie koeficienty (ppm na mg/m3) |  | 2.86 | 1.25
Konštanta vlhkosti |  | 0.8
Prietok ns = FS2_M_PRIETOK*(273.15/(273.15+FS2_M_TEPLOTA))*(FS2_M_TLAK/101.3)*((100-FS2_VLHKOST)/100)
SO2_hmot = (1*FS2_M_SO2/1000000)*FS2_Prietok_ns
CO_hmot = (1*FS2_M_CO/1000000)*FS2_Prietok_ns
HF_hmot = (1*FS2_S_HF/1000000)*FS2_Prietok_ns
Označenie SPH
žiadne | platná hodnota
A | SPH > EL
B | SPH > 1,2 EL
C | SPH > 2,0 EL
F | Neplatná hodnota
E | Náhradná hodnota
Prístup do systému:
ecm administrator - konfiguračný prístup
obsluha - prezeranie bez možnosti konfigurácie