## denny
Denný protokol za |  | 2022-08-12
|  | SO2 | CO | HF
Tech.jednotky |  | mg/m3 ns | mg/m3 ns | mg/m3 ns
Emisný limit |  | 350 |  | 1
I (%) |  | 20 |  | 40
N / % SPH > EL+I |  | 0 / 0,0 |  | 0 / 0,0
N SPH > 2 EL |  | 0 |  | 0
PDH [mg/m3 ns] |  | 103.7511 | 923.7108 | 0.73599
N platných SPH |  | 48 | 48 | 48
N / % SPH F |  | 0 / 0,0 | 0 / 0,0 | 0 / 0,0
N / % SPH E |  | 0 / 0,0 | 0 / 0,0 | 0 / 0,0
Množstvo ZL [kg] |  | 1894.8315 | 16864.7336 | 13.4553
Q spal. tis.[m3 ns] |  | 18292.4343 | 18292.4343 | 18292.4343
Výroba |  | x | x | 276440
Emisný faktor |  | x | x | 4.8673e-05
čas | chod | SO2 | CO | HF | Teplota | Tlak | H2O | Prietok | Prietok
|  | mg/m3 ns | mg/m3 ns | mg/m3 ns | °C | kPa | % | m3/h | m3/h ns
00:30 |  | 121.3346 | 911.556 | 0.48522 | 86.7909 | 98.4558 | 0.79999 | 1081216 | 791088.625
01:00 |  | 125.4412 | 911.3412 | 0.48912 | 86.1638 | 98.4578 | 0.79999 | 1081526 | 792712.375
01:30 |  | 125.0058 | 928.0922 | 0.50023 | 85.3496 | 98.4572 | 0.79999 | 1078912 | 792586.875
02:00 |  | 119.7771 | 933.3264 | 0.47224 | 84.7592 | 98.4454 | 0.79999 | 1077586 | 792824.625
02:30 |  | 119.0502 | 944.3939 | 0.49488 | 84.3921 | 98.4298 | 0.79999 | 1081964 | 796737.3125
03:00 |  | 116.8276 | 954.6297 | 0.48551 | 83.9804 | 98.4181 | 0.79999 | 1080328 | 796353.375
03:30 |  | 117.9284 | 968.3115 | 0.52508 | 83.5402 | 98.4214 | 0.79999 | 1080084 | 797184.625
04:00 |  | 119.4498 | 959.8363 | 0.55238 | 83.1572 | 98.4137 | 0.79999 | 1079330 | 797421.625
04:30 |  | 122.4245 | 944.3516 | 0.59622 | 82.8227 | 98.3939 | 0.79999 | 1081264 | 799440.125
05:00 |  | 122.6294 | 928.3983 | 0.67499 | 82.5241 | 98.3669 | 0.79999 | 1079947 | 798918.125
05:30 |  | 126.0898 | 923.3636 | 0.71216 | 82.3698 | 98.3681 | 0.79999 | 1079471 | 798921.875
06:00 |  | 122.8875 | 916.3834 | 0.74318 | 82.0851 | 98.3776 | 0.79999 | 1080713 | 800559.125
06:30 |  | 117.3508 | 902.4857 | 0.73019 | 81.6548 | 98.3814 | 0.79999 | 1080778 | 801609.8125
07:00 |  | 122.4539 | 955.2139 | 0.69258 | 81.1579 | 98.3912 | 0.79999 | 1013351 | 752678.8125
07:30 |  | 126.8413 | 1027.303 | 0.59322 | 81.6817 | 98.4004 | 0.79999 | 945147.1875 | 701100.375
08:00 |  | 123.7242 | 1036.895 | 0.52357 | 82.6568 | 98.421 | 0.79999 | 945613.375 | 699667.625
08:30 |  | 125.1549 | 1034.99 | 0.53774 | 83.5712 | 98.4347 | 0.79999 | 945464.6875 | 697863.6875
09:00 |  | 125.187 | 1011.516 | 0.60084 | 84.7901 | 98.4285 | 0.79999 | 944661.3125 | 694852.125
09:30 |  | 120.5107 | 1026.193 | 0.61327 | 85.5665 | 98.4194 | 0.79999 | 943738.625 | 692607.3125
10:00 |  | 119.3296 | 1035.469 | 0.63411 | 86.8147 | 98.4097 | 0.79999 | 942928.375 | 689545.3125
10:30 |  | 126.6645 | 1019.925 | 0.77694 | 87.9825 | 98.3953 | 0.79999 | 942721.3125 | 687063.1875
11:00 |  | 127.0507 | 1011.433 | 0.85441 | 89.0798 | 98.3736 | 0.79999 | 945170.875 | 686611
11:30 |  | 115.6518 | 982.4287 | 0.86796 | 90.3298 | 98.3507 | 0.79999 | 993183.3125 | 718797.125
12:00 |  | 104.2582 | 895.4476 | 0.95141 | 91.0564 | 98.322 | 0.79999 | 1070365 | 772929.8125
12:30 |  | 97.107 | 899.3738 | 0.9761 | 91.4325 | 98.2875 | 0.79999 | 1066816 | 769299.375
13:00 |  | 94.569 | 922.3812 | 0.87905 | 91.5422 | 98.2888 | 0.79999 | 1065718 | 768288.125
13:30 |  | 93.312 | 893.4982 | 0.92475 | 92.2295 | 98.2748 | 0.79999 | 1065461 | 766549.8125
14:00 |  | 90.6826 | 897.0703 | 1.0009 | 92.7963 | 98.2657 | 0.79999 | 1072712 | 770498.875
14:30 |  | 87.5165 | 904.4775 | 0.97624 | 93.2875 | 98.2311 | 0.79999 | 1072662 | 769161.875
15:00 |  | 87.3544 | 882.7028 | 1.0079 | 93.9738 | 98.208 | 0.79999 | 1074383 | 768771.8125
15:30 |  | 85.8043 | 883.423 | 0.9798 | 94.4813 | 98.1881 | 0.79999 | 1073892 | 767205.6875
16:00 |  | 87.0535 | 876.4449 | 0.98729 | 94.9054 | 98.1778 | 0.79999 | 1074436 | 766628.125
16:30 |  | 84.8105 | 883.4684 | 0.94965 | 94.9895 | 98.1719 | 0.79999 | 1074071 | 766145.625
17:00 |  | 82.3388 | 894.9203 | 0.89252 | 95.457 | 98.1552 | 0.79999 | 1071791 | 763421.3125
17:30 |  | 81.8627 | 872.0082 | 0.92528 | 96.0216 | 98.131 | 0.79999 | 1071566 | 761906.8125
18:00 |  | 78.2664 | 872.0375 | 0.92688 | 96.3551 | 98.1173 | 0.79999 | 1072124 | 761507.375
18:30 |  | 76.4818 | 883.2748 | 0.88191 | 96.3316 | 98.0999 | 0.79999 | 1072099 | 761401.125
19:00 |  | 74.2058 | 872.7836 | 0.87505 | 96.183 | 98.0839 | 0.79999 | 1070416 | 760388
19:30 |  | 71.9999 | 861.3617 | 0.78483 | 95.9046 | 98.0688 | 0.79999 | 1070174 | 760672.8125
20:00 |  | 72.4562 | 857.8525 | 0.66897 | 95.3476 | 98.0688 | 0.79999 | 1070579 | 762107.8125
20:30 |  | 77.9398 | 857.9869 | 0.6773 | 94.4239 | 98.0889 | 0.79999 | 1071791 | 765045
21:00 |  | 82.6188 | 870.0651 | 0.70301 | 93.4627 | 98.1037 | 0.79999 | 1072891 | 767954.875
21:30 |  | 83.1891 | 876.1154 | 0.67648 | 92.6187 | 98.121 | 0.79999 | 1074282 | 770860.125
22:00 |  | 87.3058 | 862.4016 | 0.66559 | 91.5978 | 98.1309 | 0.79999 | 1073592 | 772599.3125
22:30 |  | 94.2255 | 885.0207 | 0.68784 | 90.6362 | 98.129 | 0.79999 | 1075461 | 775974.875
23:00 |  | 96.9184 | 893.6484 | 0.70182 | 89.9254 | 98.1331 | 0.79999 | 1076957 | 778609.8125
23:30 |  | 97.4716 | 881.4033 | 0.71183 | 89.5018 | 98.1417 | 0.79999 | 1077129 | 779711.625
24:00 |  | 101.54 | 891.1154 | 0.75902 | 89.164 | 98.1564 | 0.79999 | 1076477 | 780083.625
Náhradné hodnoty pre rok 2022 |  | SO2 | CO | HF | Teplota | Tlak | H2O |  | Prietok
|  | kg/h | kg/h | kg/h | °C | kPa | % |  | m3/h ns
|  | 98.3465 | 0 | 0.36911 | 87.0634 | 98.1044 | 0 | 0 | 760551.4226
Prepočítavacie koeficienty (ppm na mg/m3) |  | 2.86 | 1.25
Konštanta vlhkosti |  | 0.8
Prietok ns = FS1_M_PRIETOK*(273.15/(273.15+FS1_M_TEPLOTA))*(FS1_M_TLAK/101.3)*((100-FS1_VLHKOST)/100)
SO2_hmot = (1*FS1_M_SO2/1000000)*FS1_Prietok_ns
CO_hmot = (1*FS1_M_CO/1000000)*FS1_Prietok_ns
HF_hmot = (1*FS1_S_HF/1000000)*FS1_Prietok_ns
Označenie SPH
žiadne | platná hodnota
A | SPH > EL
B | SPH > 1,2 EL
C | SPH > 2,0 EL
F | Neplatná hodnota
E | Náhradná hodnota
Prístup do systému:
ecm administrator - konfiguračný prístup
obsluha - prezeranie bez možnosti konfigurácie