## denny
Denný protokol za |  | 2022-04-29
|  | SO2 | CO | HF
Tech.jednotky |  | mg/m3 ns | mg/m3 ns | mg/m3 ns
Emisný limit |  | 350 |  | 1
I (%) |  | 20 |  | 40
N / % SPH > EL+I |  | 0 / 0,0 |  | 0 / 0,0
N SPH > 2 EL |  | 0 |  | 0
PDH [mg/m3 ns] |  | 99.292 | 1116.0864 | 0.34631
N platných SPH |  | 48 | 48 | 48
N / % SPH F |  | 0 / 0,0 | 0 / 0,0 | 0 / 0,0
N / % SPH E |  | 0 / 0,0 | 0 / 0,0 | 0 / 0,0
Množstvo ZL [kg] |  | 1758.5991 | 19798.4735 | 6.0804
Q spal. tis.[m3 ns] |  | 17743.8719 | 17743.8719 | 17743.8719
Výroba |  | x | x | 280080
Emisný faktor |  | x | x | 2.171e-05
čas | chod | SO2 | CO | HF | Teplota | Tlak | H2O | Prietok | Prietok
|  | mg/m3 ns | mg/m3 ns | mg/m3 ns | °C | kPa | % | m3/h | m3/h ns
00:30 |  | 94.1782 | 1125.6071 | 0.29875 | 86.4123 | 99.0924 | 0.79999 | 1030621 | 759743.8125
01:00 |  | 96.2786 | 1152.938 | 0.30477 | 85.8716 | 99.0947 | 0.79999 | 1030778 | 761023.125
01:30 |  | 95.6189 | 1133.772 | 0.30801 | 85.2263 | 99.0869 | 0.79999 | 1030898 | 762420.375
02:00 |  | 93.9975 | 1148.486 | 0.29416 | 84.3211 | 99.0784 | 0.79999 | 1030327 | 763861.8125
02:30 |  | 88.5201 | 1180.056 | 0.27244 | 83.7179 | 99.071 | 0.79999 | 1030723 | 765391.625
03:00 |  | 85.5729 | 1180.744 | 0.23162 | 83.1526 | 99.071 | 0.79999 | 1031654 | 767298.3125
03:30 |  | 88.6341 | 1154.269 | 0.19137 | 82.7134 | 99.0664 | 0.79999 | 1030298 | 767200.625
04:00 |  | 88.3746 | 1137.9919 | 0.15589 | 82.4716 | 99.0536 | 0.79999 | 1031281 | 768354.875
04:30 |  | 86.3841 | 1127.178 | 0.13052 | 82.159 | 99.0502 | 0.79999 | 1032716 | 770074.375
05:00 |  | 84.071 | 1106.8001 | 0.1188 | 81.7952 | 99.0508 | 0.79999 | 1032444 | 770665.8125
05:30 |  | 84.246 | 1089.465 | 0.11309 | 81.5404 | 99.0493 | 0.79999 | 1033552 | 772035.125
06:00 |  | 80.9263 | 1069.7679 | 0.11132 | 81.1582 | 99.0533 | 0.79999 | 1033652 | 772974.625
06:30 |  | 82.9669 | 1046.555 | 0.1242 | 81.1182 | 99.0702 | 0.79999 | 1031862 | 771855.125
07:00 |  | 93.6783 | 1035.527 | 0.12968 | 81.3377 | 99.0893 | 0.79999 | 1033512 | 772760.375
07:30 |  | 96.1013 | 1045.923 | 0.14142 | 81.4142 | 99.1006 | 0.79999 | 1034881 | 773706.8125
08:00 |  | 101.4581 | 1043.191 | 0.19468 | 82.1953 | 99.0974 | 0.79999 | 1032073 | 769887.625
08:30 |  | 99.4608 | 1054.02 | 0.2355 | 82.9674 | 99.1132 | 0.79999 | 1031900 | 768216.125
09:00 |  | 95.8478 | 1098.269 | 0.27022 | 84.0928 | 99.1307 | 0.79999 | 988858.8125 | 733981.8125
09:30 |  | 101.7135 | 1091.2531 | 0.23774 | 85.1045 | 99.1334 | 0.79999 | 988999 | 732027.375
10:00 |  | 108.7747 | 1084.079 | 0.27823 | 86.1902 | 99.1182 | 0.79999 | 993413.8125 | 732965.875
10:30 |  | 111.8826 | 1086.3149 | 0.38839 | 87.4105 | 99.104 | 0.79999 | 996132.3125 | 732378.125
11:00 |  | 110.2779 | 1121.614 | 0.42334 | 88.3126 | 99.0835 | 0.79999 | 996014 | 730314.625
11:30 |  | 103.7089 | 1115.955 | 0.42486 | 88.8029 | 99.049 | 0.79999 | 997072.125 | 729841.375
12:00 |  | 101.163 | 1124.788 | 0.39803 | 89.4967 | 99.0268 | 0.79999 | 995288.1875 | 726980.125
12:30 |  | 98.8823 | 1131.911 | 0.39382 | 89.8869 | 98.9996 | 0.79999 | 995297.375 | 726005.875
13:00 |  | 98.8003 | 1131.105 | 0.39286 | 90.3909 | 98.9658 | 0.79999 | 995952.125 | 725227
13:30 |  | 95.8676 | 1126.741 | 0.38532 | 90.65 | 98.9392 | 0.79999 | 996056.3125 | 724593.875
14:00 |  | 94.5485 | 1136.583 | 0.40089 | 91.3512 | 98.9129 | 0.79999 | 996249.1875 | 723147.125
14:30 |  | 97.4217 | 1148.135 | 0.41123 | 91.3255 | 98.8688 | 0.79999 | 997044.875 | 723451.375
15:00 |  | 101.3523 | 1124.078 | 0.42996 | 91.6088 | 98.834 | 0.79999 | 995235.8125 | 721325.125
15:30 |  | 101.7145 | 1112.434 | 0.45265 | 91.9136 | 98.7973 | 0.79999 | 996206.3125 | 721156.8125
16:00 |  | 99.017 | 1130.689 | 0.46557 | 92.3358 | 98.7729 | 0.79999 | 995633.8125 | 719733.6875
16:30 |  | 102.7019 | 1134.5081 | 0.48683 | 92.9381 | 98.7497 | 0.79999 | 995767.125 | 718477.625
17:00 |  | 107.9966 | 1132.365 | 0.50765 | 93.5914 | 98.7211 | 0.79999 | 994540.125 | 716105.125
17:30 |  | 104.8218 | 1144.171 | 0.50775 | 93.9715 | 98.7074 | 0.79999 | 994403.8125 | 715166.8125
18:00 |  | 101.8761 | 1135.7779 | 0.50315 | 94.1868 | 98.6913 | 0.79999 | 995478.3125 | 715401.875
18:30 |  | 104.2285 | 1132.4919 | 0.51694 | 94.1181 | 98.6802 | 0.79999 | 994877.3125 | 715022.375
19:00 |  | 103.2262 | 1139.217 | 0.52597 | 94.1442 | 98.6824 | 0.79999 | 993917.1875 | 714297.8125
19:30 |  | 108.409 | 1107.436 | 0.52101 | 93.6589 | 98.6857 | 0.79999 | 995124.375 | 716132.625
20:00 |  | 107.0022 | 1107.693 | 0.53654 | 93.2127 | 98.7125 | 0.79999 | 994982.625 | 717099.8125
20:30 |  | 103.5492 | 1113.7791 | 0.53713 | 92.9069 | 98.7562 | 0.79999 | 995819.8125 | 718618.375
21:00 |  | 100.0227 | 1127.102 | 0.44851 | 92.2047 | 98.7919 | 0.79999 | 995598 | 720099.625
21:30 |  | 100.2594 | 1131.321 | 0.40261 | 91.5657 | 98.8075 | 0.79999 | 995293.875 | 721254.875
22:00 |  | 101.5635 | 1112.62 | 0.37118 | 90.7624 | 98.8071 | 0.79999 | 997279.375 | 724286.875
22:30 |  | 108.2213 | 1122.578 | 0.34681 | 89.823 | 98.8271 | 0.79999 | 997562.375 | 726513.875
23:00 |  | 115.6935 | 1110.231 | 0.39539 | 89.4295 | 98.8344 | 0.79999 | 998348.375 | 727930.375
23:30 |  | 118.5862 | 1112.39 | 0.42866 | 89.0042 | 98.8597 | 0.79999 | 999198.6875 | 729591.6875
24:00 |  | 116.4169 | 1112.226 | 0.47757 | 88.5474 | 98.864 | 0.79999 | 1000015 | 731143.375
Náhradné hodnoty pre rok 2022 |  | SO2 | CO | HF | Teplota | Tlak | H2O |  | Prietok
|  | kg/h | kg/h | kg/h | °C | kPa | % |  | m3/h ns
|  | 98.3465 | 0 | 0.36911 | 87.0634 | 98.1044 | 0 | 0 | 760551.4226
Prepočítavacie koeficienty (ppm na mg/m3) |  | 2.86 | 1.25
Konštanta vlhkosti |  | 0.8
Prietok ns = FS1_M_PRIETOK*(273.15/(273.15+FS1_M_TEPLOTA))*(FS1_M_TLAK/101.3)*((100-FS1_VLHKOST)/100)
SO2_hmot = (1*FS1_M_SO2/1000000)*FS1_Prietok_ns
CO_hmot = (1*FS1_M_CO/1000000)*FS1_Prietok_ns
HF_hmot = (1*FS1_S_HF/1000000)*FS1_Prietok_ns
Označenie SPH
žiadne | platná hodnota
A | SPH > EL
B | SPH > 1,2 EL
C | SPH > 2,0 EL
F | Neplatná hodnota
E | Náhradná hodnota
Prístup do systému:
ecm administrator - konfiguračný prístup
obsluha - prezeranie bez možnosti konfigurácie