## denny
Denný protokol za |  | 2022-04-29
|  | SO2 | CO | HF
Tech.jednotky |  | mg/m3 ns | mg/m3 ns | mg/m3 ns
Emisný limit |  | 350 |  | 1
I (%) |  | 20 |  | 40
N / % SPH > EL+I |  | 0 / 0,0 |  | 0 / 0,0
N SPH > 2 EL |  | 0 |  | 0
PDH [mg/m3 ns] |  | 61.7618 | 835.6109 | 0.077573
N platných SPH |  | 48 | 48 | 48
N / % SPH F |  | 0 / 0,0 | 0 / 0,0 | 0 / 0,0
N / % SPH E |  | 0 / 0,0 | 0 / 0,0 | 0 / 0,0
Množstvo ZL [kg] |  | 644.2446 | 8689.8654 | 0.8038
Q spal. tis.[m3 ns] |  | 10401.7469 | 10401.7469 | 10401.7469
Výroba |  | x | x | 280080
Emisný faktor |  | x | x | 2.8699e-06
čas | chod | SO2 | CO | HF | Teplota | Tlak | H2O | Prietok | Prietok
|  | mg/m3 ns | mg/m3 ns | mg/m3 ns | °C | kPa | % | m3/h | m3/h ns
00:30 |  | 52.0519 | 838.7318 | 0.04839 | 74.7392 | 100.0857 | 0.89999 | 565350.875 | 434625.0755
01:00 |  | 61.0818 | 837.2326 | 0.05519 | 74.4346 | 100.0849 | 0.89999 | 563816.0625 | 433821.4749
01:30 |  | 70.4652 | 829.8487 | 0.07408 | 73.8902 | 100.0819 | 0.89999 | 563906.9375 | 434558.8644
02:00 |  | 79.3771 | 828.8425 | 0.09006 | 73.6944 | 100.0703 | 0.89999 | 560266.5 | 431947.1939
02:30 |  | 78.9852 | 807.7869 | 0.09042 | 73.2347 | 100.0629 | 0.89999 | 566504.5625 | 437303.5594
03:00 |  | 80.3307 | 807.6622 | 0.08082 | 72.6099 | 100.0511 | 0.89999 | 566131.75 | 437753.8479
03:30 |  | 80.7855 | 802.2515 | 0.04769 | 72.0297 | 100.0408 | 0.89999 | 566574.25 | 438787.3868
04:00 |  | 78.4699 | 806.7751 | 0.03439 | 71.2765 | 100.0316 | 0.89999 | 571373.3125 | 443431.0806
04:30 |  | 80.5913 | 781.6065 | 0.00261 | 70.9665 | 100.0277 | 0.89999 | 567382.5625 | 440713.4147
05:00 |  | 82.6894 | 781.312 | 0.01138 | 70.7509 | 100.0301 | 0.89999 | 564408.375 | 438688.3181
05:30 |  | 81.8345 | 806.1406 | 0.00172 | 70.4027 | 100.0325 | 0.89999 | 567294.75 | 441389.4922
06:00 |  | 79.2545 | 803.9415 | 0.01449 | 69.8318 | 100.0414 | 0.89999 | 570162.8125 | 444398.8204
06:30 |  | 79.9734 | 792.4713 | 0.01563 | 69.2739 | 100.0515 | 0.89999 | 570516.1875 | 445443.6054
07:00 |  | 80.6171 | 786.0736 | 0.06919 | 69.1246 | 100.0656 | 0.89999 | 566811.375 | 442806.4107
07:30 |  | 87.7532 | 814.154 | 0.10593 | 69.3131 | 100.0794 | 0.89999 | 568400.5 | 443864.6688
08:00 |  | 62.9258 | 825.4924 | 0.12426 | 70.0059 | 100.0788 | 0.89999 | 564323.625 | 439789.1387
08:30 |  | 42.1823 | 823.9192 | 0.0886 | 70.6246 | 100.0999 | 0.89999 | 561294.1875 | 436732.9483
09:00 |  | 32.1201 | 823.8568 | 0.02253 | 71.5183 | 100.1054 | 0.89999 | 563428.1875 | 437280.467
09:30 |  | 30.2089 | 826.4018 | 0 | 72.8132 | 100.1198 | 0.89999 | 557204.625 | 430893.9443
10:00 |  | 31.0826 | 823.1882 | 0.07629 | 74.4188 | 100.1152 | 0.89999 | 559663.1875 | 430775.965
10:30 |  | 32.4175 | 836.5551 | 0.14672 | 75.7317 | 100.1078 | 0.89999 | 563179.1875 | 431819.0844
11:00 |  | 34.7485 | 845.1057 | 0.14954 | 77.402 | 100.0784 | 0.89999 | 549257.625 | 419014.9331
11:30 |  | 34.4165 | 838.9571 | 0.13773 | 78.329 | 100.0579 | 0.89999 | 552498.1875 | 420289.1723
12:00 |  | 33.1155 | 851.7234 | 0.11272 | 79.0275 | 100.0406 | 0.89999 | 553153.625 | 419880.5167
12:30 |  | 34.3156 | 844.4416 | 0.09919 | 79.4991 | 100.0123 | 0.89999 | 559322 | 423875.3331
13:00 |  | 33.3421 | 825.4564 | 0.08703 | 80.0671 | 99.9765 | 0.89999 | 564052.0625 | 426619.4708
13:30 |  | 40.9472 | 821.8338 | 0.06671 | 80.4719 | 99.9528 | 0.89999 | 566933.75 | 428206.8657
14:00 |  | 54.3934 | 812.8258 | 0.05767 | 80.951 | 99.9335 | 0.89999 | 565623.625 | 426556.844
14:30 |  | 70.6918 | 809.796 | 0.07358 | 81.2883 | 99.9112 | 0.89999 | 567720.75 | 427635.334
15:00 |  | 89.7124 | 810.2166 | 0.10202 | 81.3102 | 99.8562 | 0.89999 | 568907.0625 | 428266.6297
15:30 |  | 101.8591 | 830.8434 | 0.12635 | 81.4068 | 99.8175 | 0.89999 | 569219.375 | 428218.9755
16:00 |  | 107.1098 | 848.4222 | 0.11427 | 81.3406 | 99.7993 | 0.89999 | 571354.75 | 429827.1367
16:30 |  | 109.0207 | 824.6907 | 0.11019 | 81.2518 | 99.7914 | 0.89999 | 580917.75 | 437096.4144
17:00 |  | 109.6076 | 840.9523 | 0.11342 | 81.1776 | 99.7611 | 0.89999 | 579172.6875 | 435742.3144
17:30 |  | 102.4863 | 849.507 | 0.11959 | 81.2735 | 99.7312 | 0.89999 | 576758.125 | 433678.3846
18:00 |  | 96.1208 | 850.8974 | 0.14388 | 81.2085 | 99.7269 | 0.89999 | 577050.0625 | 433958.6208
18:30 |  | 75.4645 | 867.1028 | 0.15768 | 80.8822 | 99.7155 | 0.89999 | 577538.6875 | 434676.8342
19:00 |  | 49.6148 | 865.4066 | 0.14385 | 80.4241 | 99.7106 | 0.89999 | 576503.5 | 434438.3755
19:30 |  | 43.7065 | 850.7083 | 0.15367 | 80.1873 | 99.7148 | 0.89999 | 572753.125 | 431919.6562
20:00 |  | 38.8186 | 875.587 | 0.13958 | 79.3784 | 99.7375 | 0.89999 | 572048.75 | 432476.8894
20:30 |  | 36.1707 | 894.4518 | 0.13792 | 78.7435 | 99.7643 | 0.89999 | 563143.3125 | 426627.0164
21:00 |  | 32.5939 | 895.9834 | 0.08908 | 77.97 | 99.7922 | 0.89999 | 565688.8125 | 429619.3458
21:30 |  | 31.4162 | 882.336 | 0.02835 | 77.3098 | 99.8076 | 0.89999 | 565095.875 | 430044.0848
22:00 |  | 33.8773 | 903.0363 | 0.00637 | 76.8957 | 99.8115 | 0.89999 | 571239.1875 | 435250.3296
22:30 |  | 33.0334 | 878.1368 | 0.00177 | 76.156 | 99.8275 | 0.89999 | 566383.5625 | 432533.9811
23:00 |  | 38.9401 | 870.516 | 0.0076 | 75.7339 | 99.8261 | 0.89999 | 566811.9375 | 433378.6752
23:30 |  | 50.1529 | 869.7463 | 0.01509 | 75.6354 | 99.8511 | 0.89999 | 564394.25 | 431760.0821
24:00 |  | 63.6936 | 866.3968 | 0.02828 | 75.5438 | 99.8543 | 0.89999 | 568562.1875 | 435076.9089
Náhradné hodnoty pre rok 2022 |  | SO2 | CO | HF | Teplota | Tlak | H2O |  | Prietok
|  | kg/h | kg/h | kg/h | °C | kPa | % |  | m3/h ns
|  | 111.8847 | 0 | 0.26916 | 91.9673 | 98.8494 | 0 | 0 | 951657.9739
Prepočítavacie koeficienty (ppm na mg/m3) |  | 2.86 | 1.25
Konštanta vlhkosti |  | 0.8
Prietok ns = FS2_M_PRIETOK*(273.15/(273.15+FS2_M_TEPLOTA))*(FS2_M_TLAK/101.3)*((100-FS2_VLHKOST)/100)
SO2_hmot = (1*FS2_M_SO2/1000000)*FS2_Prietok_ns
CO_hmot = (1*FS2_M_CO/1000000)*FS2_Prietok_ns
HF_hmot = (1*FS2_S_HF/1000000)*FS2_Prietok_ns
Označenie SPH
žiadne | platná hodnota
A | SPH > EL
B | SPH > 1,2 EL
C | SPH > 2,0 EL
F | Neplatná hodnota
E | Náhradná hodnota
Prístup do systému:
ecm administrator - konfiguračný prístup
obsluha - prezeranie bez možnosti konfigurácie