## denny
Denný protokol za |  | 2024-01-19
|  | SO2 | CO |  | HF | Teplota | Tlak |  |  | Prietok
Tech.jednotky |  | mg/m3 ns | mg/m3 ns |  | mg/m3 ns | °C | kPa |  |  | m3/h ns
Emisný limit |  | 350 |  |  | 3
I (%) |  | 20 |  |  | 40
N / % SPH > EL+I |  | 0 / 0,0 |  |  | 0 / 0,0
N SPH > 2 EL+I |  | 0 |  |  | 0
PDH [mg/m3 ns] |  | 57.4914 |  | F | 0.50419 | 64.7478 | 98.4398 | 5 | 49419.7231 | 37046.0486
N platných SPH |  | 48 | 0 |  | 48 | 48 | 48 | 48 | 48 | 48
N / % SPH F |  | 0 / 0,0 | 48 / 100,0 |  | 0 / 0,0 | 0 / 0,0 | 0 / 0,0 | 0 / 0,0 | 0 / 0,0 | 0 / 0,0
N / % SPH E |  | 0 / 0,0 |  |  | 0 / 0,0 |  |  |  |  | 0 / 0,0
Množstvo ZL [kg] |  | 49.0979 | 0 |  | 0.46131 | 0 | 0 | 0 | 0 | 0
Q spal. tis.[m3 ns] |  | 444.5526 |  |  | 444.5526 |  |  |  |  | 444.5526
Výroba |  | x | x |  | 0
Emisný faktor |  | x | x |  | 0
čas | chod | SO2 | CO |  | HF | Teplota | Tlak |  |  | Prietok
|  | mg/m3 ns | mg/m3 ns |  | mg/m3 ns | °C | kPa |  |  | m3/h ns
00:30 |  | 69.5728 |  | F | 0.45594 | 70.0609 | 97.549 | 5 | 36156.3945 | 26324.6372
01:00 |  | 68.2881 |  | F | 0.412 | 70.3526 | 97.5696 | 5 | 36210.3789 | 26347.1181
01:30 |  | 67.3794 |  | F | 0.44116 | 70.5762 | 97.665 | 5 | 36107.7969 | 26281.04
02:00 |  | 66.7527 |  | F | 0.42758 | 70.8853 | 97.7012 | 5 | 36183.3047 | 26322.0831
02:30 |  | 70.8726 |  | F | 0.39966 | 71.1203 | 97.7577 | 5 | 36202.1328 | 26333.0449
03:00 |  | 77.7728 |  | F | 0.45553 | 71.3499 | 97.8003 | 5 | 36183.5156 | 26313.4145
03:30 |  | 77.0095 |  | F | 0.39226 | 71.5267 | 97.8376 | 5 | 36185.3555 | 26311.2999
04:00 |  | 78.921 |  | F | 0.40221 | 71.7577 | 97.9043 | 5 | 36295.0547 | 26391.3463
04:30 |  | 75.6066 |  | F | 0.41012 | 71.8342 | 97.9307 | 5 | 36272.4258 | 26376.1726
05:00 |  | 73.7041 |  | F | 0.38427 | 71.9088 | 97.9557 | 5 | 36320.5586 | 26412.1905
05:30 |  | 78.4719 |  | F | 0.40447 | 72.0118 | 97.9879 | 5 | 36384.1562 | 26459.2482
06:00 |  | 81.7698 |  | F | 0.44495 | 72.0624 | 98.0576 | 5 | 36384.1016 | 26474.1394
06:30 |  | 78.4943 |  | F | 0.42379 | 72.1582 | 98.1046 | 5 | 36367.0117 | 26467.041
07:00 |  | 72.9746 |  | F | 0.39492 | 72.2683 | 98.1353 | 5 | 36686.918 | 26699.7035
07:30 |  | 66.0833 |  | F | 0.39301 | 72.5371 | 98.1378 | 5 | 37934.5938 | 27586.9645
08:00 |  | 57.5464 |  | F | 0.42195 | 72.2063 | 98.1313 | 5 | 38064.4805 | 27706.1003
08:30 |  | 57.4336 |  | F | 0.42895 | 71.3558 | 98.1675 | 5 | 38143.3008 | 27842.2967
09:00 |  | 56.3388 |  | F | 0.45903 | 70.1406 | 98.2464 | 5 | 38154.3906 | 27971.4226
09:30 |  | 50.0129 |  | F | 0.45886 | 68.7852 | 98.2774 | 5 | 41492.6641 | 30548.9651
10:00 |  | 44.7951 |  | F | 0.39768 | 68.0714 | 98.3067 | 5 | 56021.043 | 41344.0617
10:30 |  | 49.3617 |  | F | 0.3947 | 66.9644 | 98.3543 | 5 | 58090.9648 | 43032.0624
11:00 |  | 43.0397 |  | F | 0.4389 | 65.5407 | 98.3593 | 5 | 58234.0742 | 43321.6224
11:30 |  | 36.7143 |  | F | 0.41313 | 62.4596 | 98.4077 | 5 | 58184.9766 | 43703.9706
12:00 |  | 36.0491 |  | F | 0.40387 | 51.9103 | 98.4338 | 5 | 57109.8867 | 44300.347
12:30 |  | 33.3477 |  | F | 0.40464 | 53.034 | 98.479 | 5 | 56839.6523 | 43958.9817
13:00 |  | 43.9817 |  | F | 0.41694 | 53.8057 | 98.5138 | 5 | 57146.0781 | 44107.251
13:30 |  | 46.6764 |  | F | 0.45539 | 54.4865 | 98.5196 | 5 | 57422.1055 | 44230.8138
14:00 |  | 47.4668 |  | F | 0.61023 | 55.0825 | 98.516 | 5 | 57964.9414 | 44566.2114
14:30 |  | 49.8691 |  | F | 0.54216 | 55.728 | 98.5608 | 5 | 57964.8086 | 44498.9069
15:00 |  | 50.7594 |  | F | 0.44404 | 56.3837 | 98.5973 | 5 | 57707.8945 | 44229.8653
15:30 |  | 49.2158 |  | F | 0.6542 | 56.7385 | 98.6287 | 5 | 57887.9141 | 44334.2347
16:00 |  | 53.535 |  | F | 0.5599 | 57.3543 | 98.6786 | 5 | 57667.8594 | 44105.7415
16:30 |  | 59.4059 |  | F | 0.48807 | 57.8837 | 98.7481 | 5 | 57733.457 | 44116.3677
17:00 |  | 53.8649 |  | F | 0.48173 | 58.5102 | 98.7796 | 5 | 57589.6094 | 43937.315
17:30 |  | 56.9127 |  | F | 0.62895 | 59.1566 | 98.8321 | 5 | 57513.9766 | 43817.534
18:00 |  | 56.796 |  | F | 0.42404 | 59.782 | 98.8594 | 5 | 57512.3984 | 43746.1145
18:30 |  | 57.5154 |  | F | 0.57395 | 60.3507 | 98.9016 | 5 | 57712.2656 | 43841.9837
19:00 |  | 57.5046 |  | F | 0.63061 | 60.9515 | 98.9357 | 5 | 57868.5664 | 43896.788
19:30 |  | 55.2958 |  | F | 0.71254 | 61.5035 | 98.9719 | 5 | 57730.1055 | 43735.4858
20:00 |  | 54.8189 |  | F | 0.6096 | 62.0124 | 98.9939 | 5 | 57731.707 | 43680.0248
20:30 |  | 51.0436 |  | F | 0.59676 | 62.5335 | 99.0244 | 5 | 57742.6328 | 43633.9087
21:00 |  | 53.7461 |  | F | 0.61689 | 63.0592 | 99.0459 | 5 | 57643.1289 | 43500.0513
21:30 |  | 53.1051 |  | F | 0.56875 | 63.5613 | 99.061 | 5 | 57693.5234 | 43479.805
22:00 |  | 46.4907 |  | F | 0.7596 | 64.1158 | 99.085 | 5 | 57594.1992 | 43344.0658
22:30 |  | 46.4721 |  | F | 0.78951 | 64.7104 | 99.1105 | 5 | 57526.4453 | 43227.9977
23:00 |  | 47.5231 |  | F | 0.68379 | 65.2261 | 99.1406 | 5 | 57616.25 | 43242.6213
23:30 |  | 48.9578 |  | F | 0.75561 | 65.78 | 99.1667 | 5 | 57515.125 | 43107.5495
24:00 |  | 50.3177 |  | F | 0.73413 | 66.301 | 99.1802 | 5 | 57452.5859 | 43000.4193
Náhradné hodnoty pre rok 2024 |  | SO2 | CO |  | HF | Teplota | Tlak | H2O |  | Prietok
|  | kg/h | kg/h |  | kg/h | °C | kPa | % |  | m3/h ns
|  | 4.282 | 0 |  | 0.0083273 | 69.6983 | 98.8153 | 0 | 0 | 28614.1811
Prepočítavacie koeficienty (ppm na mg/m3) |  | 2.86 | 1.25
Konštanta vlhkosti |  | 5
Prietok ns = AN_M_PRIETOK*(273.15/(273.15+AN_M_TEPLOTA))*(AN_M_TLAK/101.3)*((100-AN_VLHKOST)/100)
SO2_hmot = (1*AN_M_SO2/1000000)*AN_Prietok_ns
HF_hmot = (1*AN_S_HF/1000000)*AN_Prietok_ns
Označenie SPH
žiadne | platná hodnota
A | SPH > EL
B | SPH > 1,2 EL
C | SPH > 2,0 EL
F | Neplatná hodnota
E | Náhradná hodnota
Prístup do systému:
ecm administrator - konfiguračný prístup
obsluha - prezeranie bez možnosti konfigurácie