## denny
Denný protokol za |  | 2024-09-23
|  | SO2 | CO |  | HF |  | Teplota |  | Tlak |  |  | Prietok
Tech.jednotky |  | mg/m3 ns | mg/m3 ns |  | mg/m3 ns |  | °C |  | kPa |  |  | m3/h ns
Emisný limit |  | 350 |  |  | 3
I (%) |  | 20 |  |  | 40 | [6 empty] | 7.86
N / % SPH > EL+I |  | 0 / 0,0 |  |  | 0 / 0,0
N SPH > 2 EL+I |  | 0 |  |  | 0
PDH [mg/m3 ns] |  | 158.5663 |  | F | 0.45048 |  | 66.6795 |  | 98.7454 | 5 | 79626.5239 | 59269.6193
N platných SPH |  | 48 | 0 |  | 48 |  | 48 |  | 48 | 48 | 48 | 48
N / % SPH F |  | 0 / 0,0 | 48 / 100,0 |  | 0 / 0,0 |  | 0 / 0,0 |  | 0 / 0,0 | 0 / 0,0 | 0 / 0,0 | 0 / 0,0
N / % SPH E |  | 0 / 0,0 |  |  | 48 / 100,0 | [6 empty] | 0 / 0,0
Množstvo ZL [kg] |  | 224.8796 | 0 |  | 0.011845 |  | 0 |  | 0 | 0 | 0 | 0
Q spal. tis.[m3 ns] |  | 711.2354 |  |  | 711.2354 | [6 empty] | 711.2354
Výroba |  | x | x |  | 0
Emisný faktor |  | x | x |  | 0
čas | chod | SO2 | CO |  | HF |  | Teplota |  | Tlak |  |  | Prietok
|  | mg/m3 ns | mg/m3 ns |  | mg/m3 ns |  | °C |  | kPa |  |  | m3/h ns
00:30 |  | 205.6986 |  | F | 0.39302 |  | 65.5157 |  | 98.887 | 5 | 77816.625 | 58204.3571
01:00 |  | 207.6219 |  | F | 0.41334 |  | 65.4098 |  | 98.8727 | 5 | 76701.3281 | 57379.8296
01:30 |  | 211.2666 |  | F | 0.46487 |  | 65.3416 |  | 98.8577 | 5 | 76940.3359 | 57561.5037
02:00 |  | 208.4117 |  | F | 0.48206 |  | 65.0668 |  | 98.8367 | 5 | 78358.6484 | 58657.7374
02:30 |  | 206.6484 |  | F | 0.48817 |  | 64.6974 |  | 98.8161 | 5 | 80171.7578 | 60068.1266
03:00 |  | 205.6801 |  | F | 0.52209 |  | 64.7687 |  | 98.7989 | 5 | 80477.9375 | 60274.2931
03:30 |  | 215.5007 |  | F | 0.48996 |  | 65.1188 |  | 98.7825 | 5 | 80557.2891 | 60261.2395
04:00 |  | 198.1405 |  | F | 0.57522 |  | 65.0499 |  | 98.7704 | 5 | 80141.2734 | 59954.9296
04:30 |  | 194.8829 |  | F | 0.56319 |  | 64.5899 |  | 98.7605 | 5 | 80101.9297 | 60001.0956
05:00 |  | 140.9505 |  | F | 0.56257 |  | 64.5901 |  | 98.7462 | 5 | 80375.8047 | 60197.4855
05:30 |  | 104.003 |  | F | 0.48717 |  | 65.2308 |  | 98.7317 | 5 | 80248.3281 | 59979.4365
06:00 |  | 95.0592 |  | F | 0.4889 |  | 65.4766 |  | 98.7234 | 5 | 80078.9453 | 59804.3241
06:30 |  | 87.8214 |  | F | 0.54309 |  | 65.2492 |  | 98.7142 | 5 | 80033.2891 | 59804.8259
07:00 |  | 92.0541 |  | F | 0.51563 |  | 64.849 |  | 98.7166 | 5 | 80081.5781 | 59913.2576
07:30 |  | 96.3487 |  | F | 0.49713 |  | 65.105 |  | 98.7168 | 5 | 79909.4922 | 59739.3488
08:00 |  | 100.9289 |  | F | 0.4174 |  | 65.7513 |  | 98.7117 | 5 | 79966.5078 | 59664.8656
08:30 |  | 100.2266 |  | F | 0.42742 |  | 66.0201 |  | 98.7204 | 5 | 80038.6172 | 59676.636
09:00 |  | 132.6007 |  | F | 0.47449 |  | 65.9151 |  | 98.7315 | 5 | 80307.1719 | 59902.149
09:30 |  | 173.3076 |  | F | 0.43877 |  | 65.8759 |  | 98.7462 | 5 | 80127.6641 | 59784.0535
10:00 |  | 202.6794 |  | F | 0.40529 |  | 66.3149 |  | 98.7622 | 5 | 80151.7109 | 59734.3187
10:30 |  | 223.7086 |  | F | 0.3838 |  | 67.0037 |  | 98.7695 | 5 | 79916.7422 | 59442.9895
11:00 |  | 193.087 |  | F | 0.38427 |  | 67.564 |  | 98.7665 | 5 | 79777.0391 | 59239.7248
11:30 |  | 208.8717 |  | F | 0.39237 |  | 67.8068 |  | 98.7671 | 5 | 77624.9219 | 57600.9367
12:00 |  | 234.3949 |  | F | 0.38619 |  | 67.4376 |  | 98.7678 | 5 | 74398.6641 | 55267.1211
12:30 |  | 250.6598 |  | F | 0.38774 |  | 67.4434 |  | 98.7701 | 5 | 74917.8438 | 55653.1849
13:00 |  | 249.7187 |  | F | 0.38468 |  | 67.7681 |  | 98.7798 | 5 | 76384.5234 | 56694.2056
13:30 |  | 190.0421 |  | F | 0.38438 |  | 68.1753 |  | 98.7903 | 5 | 78981.2031 | 58557.8052
14:00 |  | 139.6149 |  | F | 0.39844 |  | 68.3232 |  | 98.7967 | 5 | 79550.2422 | 58957.9827
14:30 |  | 126.1507 |  | F | 0.39602 |  | 68.2177 |  | 98.7953 | 5 | 79645.3125 | 59045.8679
15:00 |  | 115.99 |  | F | 0.39488 |  | 68.1934 |  | 98.7837 | 5 | 80377.8672 | 59586.2102
15:30 |  | 107.902 |  | F | 0.44789 |  | 68.2573 |  | 98.7833 | 5 | 80662.6016 | 59785.8135
16:00 |  | 144.3158 |  | F | 0.59777 |  | 68.2708 |  | 98.7656 | 5 | 80786.4141 | 59864.4798
16:30 |  | 180.6007 |  | F | 0.52441 |  | 68.3049 |  | 98.7609 | 5 | 80872.9922 | 59919.8482
17:00 |  | 204.8917 |  | F | 0.58291 |  | 68.3163 |  | 98.7553 | 5 | 80830.8906 | 59883.2605
17:30 |  | 153.1009 |  | F | 0.62852 |  | 68.4542 |  | 98.7491 | 5 | 80753.4062 | 59797.9085
18:00 |  | 186.7357 |  | F | 0.53334 |  | 68.4612 |  | 98.7422 | 5 | 80846.1953 | 59861.24
18:30 |  | 186.0148 |  | F | 0.39441 |  | 68.1889 |  | 98.7316 | 5 | 80955.6641 | 59983.648
19:00 |  | 122.121 |  | F | 0.38952 |  | 68.1265 |  | 98.7202 | 5 | 80576.2422 | 59706.577
19:30 |  | 136.071 |  | F | 0.39146 |  | 67.8739 |  | 98.7133 | 5 | 80696.6719 | 59835.9313
20:00 |  | 113.2163 |  | F | 0.38962 |  | 67.606 |  | 98.6996 | 5 | 80554.1484 | 59768.8851
20:30 |  | 105.3486 |  | F | 0.39598 |  | 67.369 |  | 98.692 | 5 | 80637.6953 | 59867.9241
21:00 |  | 103.0921 |  | F | 0.39095 |  | 67.1524 |  | 98.6798 | 5 | 80479.4141 | 59781.01
21:30 |  | 103.3771 |  | F | 0.39523 |  | 66.8977 |  | 98.6655 | 5 | 80141.9922 | 59566.3661
22:00 |  | 107.6545 |  | F | 0.39696 |  | 66.8442 |  | 98.6554 | 5 | 79693.1094 | 59235.9869
22:30 |  | 103.9383 |  | F | 0.41153 |  | 67.0889 |  | 98.6431 | 5 | 79795.8906 | 59262.3306
23:00 |  | 130.326 |  | F | 0.41671 |  | 66.9417 |  | 98.6274 | 5 | 79678.1328 | 59191.0712
23:30 |  | 155.7552 |  | F | 0.39967 |  | 66.4731 |  | 98.6102 | 5 | 79932.5938 | 59451.6364
24:00 |  | 154.6521 |  | F | 0.39361 |  | 66.1182 |  | 98.5939 | 5 | 80018.5 | 59567.9653
Náhradné hodnoty pre rok 2024 |  | SO2 | CO |  | HF |  | Teplota |  | Tlak | H2O |  | Prietok
|  | kg/h | kg/h |  | kg/h |  | °C |  | kPa | % |  | m3/h ns
|  | 4.282 | 0 |  | 0.0083273 |  | 69.6983 |  | 98.8153 | 0 | 0 | 28614.1811
Prepočítavacie koeficienty (ppm na mg/m3) |  | 2.86 | 1.25
Konštanta vlhkosti |  | 5
Prietok ns = AN_M_PRIETOK*(273.15/(273.15+AN_M_TEPLOTA))*(AN_M_TLAK/101.3)*((100-AN_VLHKOST)/100)
SO2_hmot = (1*AN_M_SO2/1000000)*AN_Prietok_ns
HF_hmot = (1*AN_S_HF/1000000)*AN_Prietok_ns
Označenie SPH | [5 empty] | Označenie PDH
žiadne | platná hodnota |  |  |  |  | G |  | PDH > EL+ I
A | SPH > EL
B | SPH > 1,2 EL
C | SPH > 2,0 EL
F | Neplatná hodnota |  |  |  |  | Náhradné hodnoty boli použité
E | Náhradná hodnota |  |  |  |  | z dôvodu neplatného merania
Prístup do systému:
ecm administrator - konfiguračný prístup
obsluha - prezeranie bez možnosti konfigurácie