## denny
Denný protokol za |  | 2023-07-30
|  | SO2 | CO |  | HF | Teplota | Tlak |  |  | Prietok
Tech.jednotky |  | mg/m3 ns | mg/m3 ns |  | mg/m3 ns | °C | kPa |  |  | m3/h ns
Emisný limit |  | 350 |  |  | 3
I (%) |  | 20 |  |  | 40
N / % SPH > EL+I |  | 0 / 0,0 |  |  | 0 / 0,0
N SPH > 2 EL+I |  | 0 |  |  | 0
PDH [mg/m3 ns] |  | 109.2651 |  | F | 0.3921 | 71.5051 | 98.7571 | 5 | 36365.183 | 26698.9966
N platných SPH |  | 48 | 0 |  | 48 | 48 | 48 | 48 | 48 | 48
N / % SPH F |  | 0 / 0,0 | 48 / 100,0 |  | 0 / 0,0 | 0 / 0,0 | 0 / 0,0 | 0 / 0,0 | 0 / 0,0 | 0 / 0,0
N / % SPH E |  | 0 / 0,0 |  |  | 48 / 100,0 |  |  |  |  | 0 / 0,0
Množstvo ZL [kg] |  | 69.6973 | 0 |  | 0.012941 | 0 | 0 | 0 | 0 | 0
Q spal. tis.[m3 ns] |  | 320.388 |  |  | 320.388 |  |  |  |  | 320.388
Výroba |  | x | x |  | 0
Emisný faktor |  | x | x |  | 0
čas | chod | SO2 | CO |  | HF | Teplota | Tlak |  |  | Prietok
|  | mg/m3 ns | mg/m3 ns |  | mg/m3 ns | °C | kPa |  |  | m3/h ns
00:30 |  | 28.9591 |  | F | 0.38867 | 76.0837 | 98.7804 | 5 | 36336.75 | 26327.8801
01:00 |  | 29.1685 |  | F | 0.38872 | 76.193 | 98.7853 | 5 | 36860.2031 | 26700.1182
01:30 |  | 55.2984 |  | F | 0.39475 | 76.3109 | 98.7693 | 5 | 36879.75 | 26700.9578
02:00 |  | 69.4532 |  | F | 0.3925 | 76.3207 | 98.7664 | 5 | 36932.2461 | 26737.4144
02:30 |  | 72.3382 |  | F | 0.3921 | 76.373 | 98.7659 | 5 | 36909.7891 | 26717.0349
03:00 |  | 73.6483 |  | F | 0.39058 | 76.4745 | 98.7599 | 5 | 36947.0039 | 26734.5696
03:30 |  | 75.705 |  | F | 0.39293 | 76.5622 | 98.7546 | 5 | 36923.293 | 26709.279
04:00 |  | 74.3109 |  | F | 0.39721 | 76.2113 | 98.7415 | 5 | 36882.9375 | 26703.3424
04:30 |  | 74.8969 |  | F | 0.38718 | 75.6735 | 98.7395 | 5 | 36829.4023 | 26705.1642
05:00 |  | 76.0024 |  | F | 0.39303 | 75.3443 | 98.741 | 5 | 36256.082 | 26314.6897
05:30 |  | 104.8692 |  | F | 0.39467 | 75.2048 | 98.7268 | 5 | 35652.5547 | 25883.2886
06:00 |  | 138.4454 |  | F | 0.38849 | 75.0552 | 98.7171 | 5 | 35702.4023 | 25928.0586
06:30 |  | 144.6418 |  | F | 0.39217 | 75.0336 | 98.7189 | 5 | 35628.2617 | 25876.2981
07:00 |  | 152.7148 |  | F | 0.39409 | 75.0921 | 98.7323 | 5 | 35677.4062 | 25911.1565
07:30 |  | 158.0519 |  | F | 0.39035 | 75.2325 | 98.7496 | 5 | 35687.3125 | 25912.4267
08:00 |  | 160.8759 |  | F | 0.38421 | 75.3704 | 98.749 | 5 | 35670.2344 | 25889.6305
08:30 |  | 163.8946 |  | F | 0.39162 | 75.5678 | 98.7455 | 5 | 35627.6992 | 25843.1993
09:00 |  | 165.8791 |  | F | 0.40414 | 75.848 | 98.744 | 5 | 35602.9062 | 25804.0862
09:30 |  | 171.8413 |  | F | 0.39383 | 76.1107 | 98.7481 | 5 | 35514.2227 | 25721.5176
10:00 |  | 168.7193 |  | F | 0.39303 | 76.4242 | 98.7544 | 5 | 35352.043 | 25582.7242
10:30 |  | 157.8796 |  | F | 0.39625 | 76.0649 | 98.7755 | 5 | 34010.7461 | 24642.6759
11:00 |  | 163.3746 |  | F | 0.39039 | 75.4633 | 98.7903 | 5 | 35776.9531 | 25971.0102
11:30 |  | 162.6122 |  | F | 0.40305 | 74.7227 | 98.8067 | 5 | 36018.4805 | 26206.3693
12:00 |  | 162.1553 |  | F | 0.39356 | 73.8011 | 98.7962 | 5 | 36238.8242 | 26433.9268
12:30 |  | 161.243 |  | F | 0.39071 | 72.8269 | 98.7955 | 5 | 36625.5547 | 26791.0535
13:00 |  | 161.2345 |  | F | 0.39138 | 71.7432 | 98.7929 | 5 | 36698.9922 | 26928.392
13:30 |  | 162.6471 |  | F | 0.39207 | 70.6872 | 98.7955 | 5 | 36699.7852 | 27012.4099
14:00 |  | 161.5929 |  | F | 0.38662 | 69.6594 | 98.7926 | 5 | 36798.8164 | 27165.7048
14:30 |  | 160.1556 |  | F | 0.38849 | 68.6792 | 98.7862 | 5 | 36777.4453 | 27226.0085
15:00 |  | 157.5948 |  | F | 0.3871 | 67.9591 | 98.7625 | 5 | 36804.4062 | 27296.9392
15:30 |  | 157.1086 |  | F | 0.39236 | 67.5038 | 98.7377 | 5 | 36774 | 27303.9822
16:00 |  | 156.0357 |  | F | 0.39797 | 67.2089 | 98.7333 | 5 | 36740.4961 | 27301.5288
16:30 |  | 157.3369 |  | F | 0.39583 | 66.904 | 98.729 | 5 | 36789.4141 | 27361.198
17:00 |  | 155.8498 |  | F | 0.39498 | 66.5951 | 98.7293 | 5 | 36710.4102 | 27327.3404
17:30 |  | 156.5476 |  | F | 0.39377 | 66.2368 | 98.7423 | 5 | 36804.2656 | 27429.7397
18:00 |  | 156.285 |  | F | 0.38892 | 65.6789 | 98.7239 | 5 | 36816.3438 | 27478.8071
18:30 |  | 149.3501 |  | F | 0.39235 | 65.4316 | 98.7052 | 5 | 36880.793 | 27541.8114
19:00 |  | 32.7017 |  | F | 0.39507 | 65.6878 | 98.7052 | 5 | 36766.2383 | 27435.4836
19:30 |  | 31.4887 |  | F | 0.38734 | 65.8447 | 98.7076 | 5 | 36794.4727 | 27444.5087
20:00 |  | 25.5043 |  | F | 0.39422 | 65.887 | 98.7263 | 5 | 36752.2188 | 27414.782
20:30 |  | 24.933 |  | F | 0.38572 | 65.9706 | 98.7488 | 5 | 36792.8398 | 27444.5751
21:00 |  | 29.5297 |  | F | 0.38862 | 66.0731 | 98.7533 | 5 | 36841.7812 | 27474.013
21:30 |  | 30.4082 |  | F | 0.38963 | 66.1564 | 98.759 | 5 | 36561.707 | 27260.0231
22:00 |  | 34.939 |  | F | 0.38762 | 66.2475 | 98.7711 | 5 | 36223.5469 | 27003.9713
22:30 |  | 36.157 |  | F | 0.39125 | 66.3576 | 98.7814 | 5 | 36240.9766 | 27011.0174
23:00 |  | 38.6598 |  | F | 0.39364 | 66.5851 | 98.7947 | 5 | 36295.1953 | 27036.9512
23:30 |  | 42.6809 |  | F | 0.39602 | 66.7876 | 98.7996 | 5 | 36212.1211 | 26960.3466
24:00 |  | 59.0051 |  | F | 0.39138 | 66.9966 | 98.8093 | 5 | 36209.4609 | 26944.4306
Náhradné hodnoty pre rok 2023 |  | SO2 | CO |  | HF | Teplota | Tlak | H2O |  | Prietok
|  | kg/h | kg/h |  | kg/h | °C | kPa | % |  | m3/h ns
|  | 6.0338 | 0 |  | 0.020196 | 72.9566 | 99.0641 | 0 | 0 | 43245.6011
Prepočítavacie koeficienty (ppm na mg/m3) |  | 2.86 | 1.25
Konštanta vlhkosti |  | 5
Prietok ns = AN_M_PRIETOK*(273.15/(273.15+AN_M_TEPLOTA))*(AN_M_TLAK/101.3)*((100-AN_VLHKOST)/100)
SO2_hmot = (1*AN_M_SO2/1000000)*AN_Prietok_ns
HF_hmot = (1*AN_S_HF/1000000)*AN_Prietok_ns
Označenie SPH
žiadne | platná hodnota
A | SPH > EL
B | SPH > 1,2 EL
C | SPH > 2,0 EL
F | Neplatná hodnota
E | Náhradná hodnota
Prístup do systému:
ecm administrator - konfiguračný prístup
obsluha - prezeranie bez možnosti konfigurácie