## denny
Denný protokol za |  | 2022-08-14
|  | SO2 | CO |  | HF
Tech.jednotky |  | mg/m3 ns | mg/m3 ns |  | mg/m3 ns
Emisný limit |  | 350 |  |  | 3
I (%) |  | 20 |  |  | 40
N / % SPH > EL+I |  | 0 / 0,0 |  |  | 0 / 0,0
N SPH > 2 EL |  | 0 |  |  | 0
PDH [mg/m3 ns] |  | 20.1905 |  | F | 0.38182
N platných SPH |  | 48 | 0 |  | 48
N / % SPH F |  | 0 / 0,0 | 48 / 100,0 |  | 0 / 0,0
N / % SPH E |  | 0 / 0,0 |  |  | 0 / 0,0
Množstvo ZL [kg] |  | 0 |  |  | 0
Q spal. tis.[m3 ns] |  | 0 |  |  | 0
Výroba |  | x | x |  | 264390
Emisný faktor |  | x | x |  | 0
čas | chod | SO2 | CO |  | HF | Teplota | Tlak | H2O | Prietok | Prietok
|  | mg/m3 ns | mg/m3 ns |  | mg/m3 ns | °C | kPa | % | m3/h | m3/h ns
00:30 |  | 19.3533 |  | F | 0.37589 | 35.5275 | 98.5287 | 5 | 0 | 0
01:00 |  | 18.5506 |  | F | 0.37585 | 35.299 | 98.5038 | 5 | 0 | 0
01:30 |  | 18.0518 |  | F | 0.37588 | 35.0566 | 98.4842 | 5 | 0 | 0
02:00 |  | 16.8686 |  | F | 0.37585 | 34.8108 | 98.475 | 5 | 0 | 0
02:30 |  | 17.0425 |  | F | 0.37959 | 34.5615 | 98.4579 | 5 | 0 | 0
03:00 |  | 17.2321 |  | F | 0.38385 | 34.3172 | 98.4426 | 5 | 0 | 0
03:30 |  | 16.771 |  | F | 0.38026 | 34.0635 | 98.4254 | 5 | 0 | 0
04:00 |  | 17.7281 |  | F | 0.37585 | 33.8079 | 98.4184 | 5 | 0 | 0
04:30 |  | 17.0166 |  | F | 0.37586 | 33.5586 | 98.4176 | 5 | 0 | 0
05:00 |  | 16.6512 |  | F | 0.37593 | 33.3186 | 98.4241 | 5 | 0 | 0
05:30 |  | 15.7176 |  | F | 0.37664 | 33.0833 | 98.4126 | 5 | 0 | 0
06:00 |  | 14.9854 |  | F | 0.3762 | 32.8417 | 98.408 | 5 | 0 | 0
06:30 |  | 14.2499 |  | F | 0.3759 | 32.6326 | 98.4069 | 5 | 0 | 0
07:00 |  | 13.0877 |  | F | 0.37893 | 32.4417 | 98.4075 | 5 | 0 | 0
07:30 |  | 12.5564 |  | F | 0.44314 | 32.3043 | 98.4148 | 5 | 0 | 0
08:00 |  | 11.9092 |  | F | 0.37837 | 32.2023 | 98.4089 | 5 | 0 | 0
08:30 |  | 12.1872 |  | F | 0.38406 | 32.1507 | 98.4044 | 5 | 0 | 0
09:00 |  | 13.207 |  | F | 0.37599 | 32.2725 | 98.4032 | 5 | 0 | 0
09:30 |  | 13.5039 |  | F | 0.37586 | 32.5119 | 98.397 | 5 | 0 | 0
10:00 |  | 14.2889 |  | F | 0.38036 | 32.7931 | 98.4009 | 5 | 0 | 0
10:30 |  | 15.4556 |  | F | 0.38059 | 33.2116 | 98.4041 | 5 | 0 | 0
11:00 |  | 16.6097 |  | F | 0.37591 | 33.775 | 98.4056 | 5 | 0 | 0
11:30 |  | 16.8823 |  | F | 0.3759 | 34.3721 | 98.4114 | 5 | 0 | 0
12:00 |  | 17.3716 |  | F | 0.39676 | 34.8098 | 98.4117 | 5 | 0 | 0
12:30 |  | 17.2645 |  | F | 0.37744 | 35.2128 | 98.4101 | 5 | 0 | 0
13:00 |  | 17.2034 |  | F | 0.40825 | 35.6011 | 98.4185 | 5 | 0 | 0
13:30 |  | 18.2811 |  | F | 0.38188 | 36 | 98.4134 | 5 | 0 | 0
14:00 |  | 18.2745 |  | F | 0.37627 | 36.4934 | 98.4121 | 5 | 0 | 0
14:30 |  | 19.8121 |  | F | 0.37597 | 36.9404 | 98.42 | 5 | 0 | 0
15:00 |  | 21.2557 |  | F | 0.37593 | 37.2267 | 98.4147 | 5 | 0 | 0
15:30 |  | 22.1317 |  | F | 0.37597 | 37.3563 | 98.4092 | 5 | 0 | 0
16:00 |  | 23.4931 |  | F | 0.37596 | 37.4911 | 98.3995 | 5 | 0 | 0
16:30 |  | 24.9048 |  | F | 0.37626 | 37.6874 | 98.3884 | 5 | 0 | 0
17:00 |  | 25.5372 |  | F | 0.40319 | 37.937 | 98.3945 | 5 | 0 | 0
17:30 |  | 26.0787 |  | F | 0.38546 | 38.1673 | 98.4017 | 5 | 0 | 0
18:00 |  | 27.1465 |  | F | 0.37958 | 38.209 | 98.4058 | 5 | 0 | 0
18:30 |  | 27.8257 |  | F | 0.37675 | 38.2804 | 98.3927 | 5 | 0 | 0
19:00 |  | 28.7642 |  | F | 0.40131 | 38.3591 | 98.3929 | 5 | 0 | 0
19:30 |  | 29.1961 |  | F | 0.40644 | 38.3936 | 98.403 | 5 | 0 | 0
20:00 |  | 29.691 |  | F | 0.38268 | 38.2646 | 98.4082 | 5 | 0 | 0
20:30 |  | 29.1374 |  | F | 0.3786 | 38.2707 | 98.4139 | 5 | 0 | 0
21:00 |  | 28.8287 |  | F | 0.37592 | 38.2314 | 98.4035 | 5 | 0 | 0
21:30 |  | 28.3696 |  | F | 0.37622 | 38.0469 | 98.3895 | 5 | 0 | 0
22:00 |  | 27.6533 |  | F | 0.37643 | 37.9181 | 98.3779 | 5 | 0 | 0
22:30 |  | 27.0489 |  | F | 0.38389 | 37.6836 | 98.37 | 5 | 0 | 0
23:00 |  | 26.2462 |  | F | 0.37586 | 37.4258 | 98.3641 | 5 | 0 | 0
23:30 |  | 24.4182 |  | F | 0.37584 | 37.1836 | 98.3681 | 5 | 0 | 0
24:00 |  | 23.3057 |  | F | 0.37588 | 36.9401 | 98.3482 | 5 | 0 | 0
Náhradné hodnoty pre rok 2022 |  | SO2 | CO |  | HF | Teplota | Tlak | H2O |  | Prietok
|  | kg/h | kg/h |  | kg/h | °C | kPa | % |  | m3/h ns
|  | 9.6361 | 0 |  | 0.027831 | 79.8006 | 98.9325 | 0 | 0 | 58870.6857
Prepočítavacie koeficienty (ppm na mg/m3) |  | 2.86 | 1.25
Konštanta vlhkosti |  | 0.8
Prietok ns = AN_M_PRIETOK*(273.15/(273.15+AN_M_TEPLOTA))*(AN_M_TLAK/101.3)*((100-AN_VLHKOST)/100)
SO2_hmot = (1*AN_M_SO2/1000000)*AN_Prietok_ns
HF_hmot = (1*AN_S_HF/1000000)*AN_Prietok_ns
Označenie SPH
žiadne | platná hodnota
A | SPH > EL
B | SPH > 1,2 EL
C | SPH > 2,0 EL
F | Neplatná hodnota
E | Náhradná hodnota
Prístup do systému:
ecm administrator - konfiguračný prístup
obsluha - prezeranie bez možnosti konfigurácie