## denny
Denný protokol za |  | 2022-08-14
|  | SO2 | CO | HF
Tech.jednotky |  | mg/m3 ns | mg/m3 ns | mg/m3 ns
Emisný limit |  | 350 |  | 1
I (%) |  | 20 |  | 40
N / % SPH > EL+I |  | 0 / 0,0 |  | 15 / 31,3
N SPH > 2 EL |  | 0 |  | 0
PDH [mg/m3 ns] |  | 106.9732 | 926.6547 | 1.1394
N platných SPH |  | 48 | 48 | 48
N / % SPH F |  | 0 / 0,0 | 0 / 0,0 | 0 / 0,0
N / % SPH E |  | 0 / 0,0 | 0 / 0,0 | 0 / 0,0
Množstvo ZL [kg] |  | 1939.2589 | 16840.2973 | 20.9322
Q spal. tis.[m3 ns] |  | 18202.4436 | 18202.4436 | 18202.4436
Výroba |  | x | x | 264390
Emisný faktor |  | x | x | 7.9172e-05
čas | chod | SO2 | CO | HF |  | Teplota | Tlak | H2O | Prietok | Prietok
|  | mg/m3 ns | mg/m3 ns | mg/m3 ns |  | °C | kPa | % | m3/h | m3/h ns
00:30 |  | 124.4856 | 882.6084 | 1.4654 | A | 89.5649 | 97.6537 | 0.79999 | 1076056 | 774927.875
01:00 |  | 121.9146 | 888.4244 | 1.4337 | A | 89.2014 | 97.6327 | 0.79999 | 1078252 | 777122
01:30 |  | 119.415 | 900.2473 | 1.5351 | A | 88.8731 | 97.6111 | 0.79999 | 1078914 | 778128.8125
02:00 |  | 120.2095 | 897.808 | 1.5942 | A | 88.2132 | 97.6072 | 0.79999 | 1080092 | 780372.625
02:30 |  | 121.1025 | 901.4559 | 1.7378 | B | 87.9771 | 97.5955 | 0.79999 | 1080444 | 781042.8125
03:00 |  | 110.477 | 909.132 | 1.6831 | B | 87.6775 | 97.5752 | 0.79999 | 1079363 | 780746.375
03:30 |  | 105.6559 | 919.942 | 1.5854 | A | 87.1228 | 97.5661 | 0.79999 | 1079844 | 782224.375
04:00 |  | 98.3722 | 910.9486 | 1.4635 | A | 86.7744 | 97.5651 | 0.79999 | 1079828 | 782961.875
04:30 |  | 94.2389 | 895.3965 | 1.3816 |  | 86.6273 | 97.5729 | 0.79999 | 1079392 | 783028.8125
05:00 |  | 93.4901 | 883.1844 | 1.4002 | A | 86.3666 | 97.5881 | 0.79999 | 1079033 | 783457
05:30 |  | 88.4562 | 873.5143 | 1.2312 |  | 86.0603 | 97.5814 | 0.79999 | 1079652 | 784521.875
06:00 |  | 82.6789 | 863.7932 | 1.0569 |  | 85.8745 | 97.5821 | 0.79999 | 1078747 | 784277
06:30 |  | 87.3752 | 860.3646 | 1.0472 |  | 85.7496 | 97.5838 | 0.79999 | 1080001 | 785473
07:00 |  | 97.3791 | 864.9154 | 1.0928 |  | 85.8389 | 97.5866 | 0.79999 | 1079170 | 784699.3125
07:30 |  | 102.239 | 869.3104 | 1.2519 |  | 86.2088 | 97.594 | 0.79999 | 1078869 | 783732.1875
08:00 |  | 86.0878 | 860.1842 | 1.0073 |  | 86.2667 | 97.5905 | 0.79999 | 1075309 | 780990.3125
08:30 |  | 94.5949 | 875.8707 | 0.85174 |  | 86.8289 | 97.574 | 0.79999 | 1077633 | 781328.125
09:00 |  | 98.0477 | 873.4182 | 0.90674 |  | 87.7298 | 97.5617 | 0.79999 | 1076385 | 778376.375
09:30 |  | 98.143 | 891.9006 | 0.98998 |  | 88.5038 | 97.5395 | 0.79999 | 1076168 | 776378.375
10:00 |  | 95.6675 | 904.785 | 1.0597 |  | 89.3675 | 97.5231 | 0.79999 | 1076188 | 774411.875
10:30 |  | 95.1781 | 912.8486 | 1.1328 |  | 90.3419 | 97.507 | 0.79999 | 1075368 | 771620.625
11:00 |  | 98.6098 | 921.1336 | 1.2061 |  | 91.1562 | 97.4861 | 0.79999 | 1076083 | 770239.125
11:30 |  | 105.1199 | 925.1574 | 1.4234 | A | 91.4241 | 97.4726 | 0.79999 | 1075845 | 769398.625
12:00 |  | 87.2109 | 921.4227 | 1.1385 |  | 91.9426 | 97.4553 | 0.79999 | 1073052 | 766174.125
12:30 |  | 94.8382 | 933.3504 | 1.2423 |  | 92.5101 | 97.4259 | 0.79999 | 1075182 | 766270.875
13:00 |  | 96.4531 | 929.2416 | 1.2748 |  | 92.9824 | 97.4042 | 0.79999 | 1074865 | 764889.875
13:30 |  | 94.0612 | 930.4717 | 1.2581 |  | 93.7576 | 97.3754 | 0.79999 | 1074934 | 763096.125
14:00 |  | 89.9099 | 927.4117 | 1.1677 |  | 93.9528 | 97.3535 | 0.79999 | 1077185 | 764113.125
14:30 |  | 90.6873 | 932.5283 | 1.1565 |  | 94.1228 | 97.3444 | 0.79999 | 1077168 | 763676.875
15:00 |  | 96.5356 | 935.6078 | 1.2558 |  | 94.4778 | 97.3247 | 0.79999 | 1077543 | 763052
15:30 |  | 99.264 | 948.7244 | 1.4045 | A | 95.0613 | 97.3073 | 0.79999 | 1079435 | 763044.3125
16:00 |  | 102.0864 | 954.0326 | 1.5953 | A | 95.8103 | 97.2815 | 0.79999 | 1078370 | 760542.875
16:30 |  | 97.6149 | 946.4027 | 1.5505 | A | 96.4986 | 97.2565 | 0.79999 | 1077293 | 758173
17:00 |  | 90.6187 | 942.3961 | 1.3743 |  | 96.8586 | 97.2482 | 0.79999 | 1076510 | 756817.3125
17:30 |  | 94.3215 | 925.6035 | 1.368 |  | 97.1529 | 97.2511 | 0.79999 | 1077689 | 757067.375
18:00 |  | 102.9616 | 912.4395 | 1.5515 | A | 97.2349 | 97.2552 | 0.79999 | 1076319 | 755970.125
18:30 |  | 120.5292 | 908.8754 | 1.8697 | B | 97.515 | 97.2347 | 0.79999 | 1080377 | 758087
19:00 |  | 120.1763 | 974.7567 | 0.91445 |  | 97.2843 | 97.2658 | 0.79999 | 999142.875 | 701737
19:30 |  | 126.9925 | 980.2496 | 0.56908 |  | 97.4267 | 97.2889 | 0.79999 | 989620.625 | 694957
20:00 |  | 131.9613 | 992.3236 | 0.5841 |  | 97.4465 | 97.3054 | 0.79999 | 1001983 | 703719.1875
20:30 |  | 127.222 | 994.7064 | 0.51461 |  | 96.7096 | 97.3259 | 0.79999 | 1006282 | 708293.125
21:00 |  | 128.2811 | 994.3252 | 0.4653 |  | 95.9165 | 97.3297 | 0.79999 | 1006502 | 709999.125
21:30 |  | 128.0535 | 995.6849 | 0.50009 |  | 95.1082 | 97.3355 | 0.79999 | 1005639 | 710988.625
22:00 |  | 128.0467 | 987.9826 | 0.49634 |  | 94.0635 | 97.3425 | 0.79999 | 1005566 | 713010.875
22:30 |  | 133.5677 | 990.0558 | 0.48716 |  | 93.0707 | 97.3498 | 0.79999 | 1006591 | 715725.875
23:00 |  | 137.4607 | 991.7679 | 0.48599 |  | 92.5482 | 97.3616 | 0.79999 | 1007346 | 717374.3125
23:30 |  | 140.7497 | 1013.593 | 0.47606 |  | 91.9005 | 97.3875 | 0.79999 | 1007976 | 719289.3125
24:00 |  | 136.1718 | 1029.126 | 0.45397 |  | 91.5292 | 97.3792 | 0.79999 | 1007135 | 719358.375
Náhradné hodnoty pre rok 2022 |  | SO2 | CO | HF |  | Teplota | Tlak | H2O |  | Prietok
|  | kg/h | kg/h | kg/h |  | °C | kPa | % |  | m3/h ns
|  | 98.3465 | 0 | 0.36911 |  | 87.0634 | 98.1044 | 0 | 0 | 760551.4226
Prepočítavacie koeficienty (ppm na mg/m3) |  | 2.86 | 1.25
Konštanta vlhkosti |  | 0.8
Prietok ns = FS1_M_PRIETOK*(273.15/(273.15+FS1_M_TEPLOTA))*(FS1_M_TLAK/101.3)*((100-FS1_VLHKOST)/100)
SO2_hmot = (1*FS1_M_SO2/1000000)*FS1_Prietok_ns
CO_hmot = (1*FS1_M_CO/1000000)*FS1_Prietok_ns
HF_hmot = (1*FS1_S_HF/1000000)*FS1_Prietok_ns
Označenie SPH
žiadne | platná hodnota
A | SPH > EL
B | SPH > 1,2 EL
C | SPH > 2,0 EL
F | Neplatná hodnota
E | Náhradná hodnota
Prístup do systému:
ecm administrator - konfiguračný prístup
obsluha - prezeranie bez možnosti konfigurácie