## denny
Denný protokol za |  | 2023-04-06
|  | SO2 | CO |  | HF | Teplota | Tlak |  |  | Prietok
Tech.jednotky |  | mg/m3 ns | mg/m3 ns |  | mg/m3 ns | °C | kPa |  |  | m3/h ns
Emisný limit |  | 350 |  |  | 3
I (%) |  | 20 |  |  | 40
N / % SPH > EL+I |  | 0 / 0,0 |  |  | 0 / 0,0
N SPH > 2 EL+I |  | 0 |  |  | 0
PDH [mg/m3 ns] |  | 103.3945 |  | F | 0.42608 | 70.7792 | 98.7461 | 5 | 38831.8494 | 28563.9077
N platných SPH |  | 48 | 0 |  | 48 | 48 | 48 | 48 | 48 | 48
N / % SPH F |  | 0 / 0,0 | 48 / 100,0 |  | 0 / 0,0 | 0 / 0,0 | 0 / 0,0 | 0 / 0,0 | 0 / 0,0 | 0 / 0,0
N / % SPH E |  | 0 / 0,0 |  |  | 0 / 0,0 |  |  |  |  | 0 / 0,0
Množstvo ZL [kg] |  | 70.4936 | 0 |  | 0.29181 | 0 | 0 | 0 | 0 | 0
Q spal. tis.[m3 ns] |  | 342.7669 |  |  | 342.7669 |  |  |  |  | 342.7669
Výroba |  | x | x |  | 0
Emisný faktor |  | x | x |  | 0
čas | chod | SO2 | CO |  | HF | Teplota | Tlak |  |  | Prietok
|  | mg/m3 ns | mg/m3 ns |  | mg/m3 ns | °C | kPa |  |  | m3/h ns
00:30 |  | 0.4709 |  | F | 0.38431 | 63.5891 | 98.9145 | 5 | 38913.5195 | 29280.7569
01:00 |  | 1.3944 |  | F | 0.38336 | 63.8841 | 98.9061 | 5 | 38988.8672 | 29309.2912
01:30 |  | 1.5656 |  | F | 0.38303 | 64.1911 | 98.8957 | 5 | 39003.6641 | 29290.6432
02:00 |  | 2.2263 |  | F | 0.38304 | 64.4765 | 98.8795 | 5 | 38994.4688 | 29254.2026
02:30 |  | 4.9478 |  | F | 0.38298 | 64.7886 | 98.861 | 5 | 38934.5547 | 29176.8039
03:00 |  | 11.0728 |  | F | 0.38582 | 65.0796 | 98.8409 | 5 | 38963.0547 | 29167.1028
03:30 |  | 28.1154 |  | F | 0.4285 | 65.3037 | 98.8268 | 5 | 38930.0312 | 29118.9257
04:00 |  | 41.7824 |  | F | 0.4636 | 65.6086 | 98.818 | 5 | 38957.6172 | 29110.7607
04:30 |  | 63.022 |  | F | 0.45551 | 65.8911 | 98.8095 | 5 | 38896.707 | 29038.5338
05:00 |  | 64.4893 |  | F | 0.41826 | 66.1497 | 98.7863 | 5 | 38903.6172 | 29014.7321
05:30 |  | 62.7381 |  | F | 0.39272 | 66.3073 | 98.7723 | 5 | 38906.1914 | 28999.0835
06:00 |  | 71.6097 |  | F | 0.38452 | 66.7538 | 98.7694 | 5 | 38885.4492 | 28944.6711
06:30 |  | 90.4547 |  | F | 0.38307 | 67.2267 | 98.7567 | 5 | 38912.6289 | 28920.9729
07:00 |  | 97.3741 |  | F | 0.38303 | 67.5246 | 98.7483 | 5 | 38935.8047 | 28910.4165
07:30 |  | 94.0996 |  | F | 0.38296 | 68.1596 | 98.7292 | 5 | 38911.7109 | 28833.1937
08:00 |  | 116.7383 |  | F | 0.38328 | 68.7627 | 98.7132 | 5 | 38822.8359 | 28711.9452
08:30 |  | 129.9046 |  | F | 0.41133 | 69.4605 | 98.6882 | 5 | 38874.3242 | 28684.2127
09:00 |  | 136.7434 |  | F | 0.52389 | 70.1427 | 98.6865 | 5 | 38873.5273 | 28626.1126
09:30 |  | 138.7725 |  | F | 0.43566 | 70.7978 | 98.6893 | 5 | 38840.2578 | 28547.9583
10:00 |  | 145.1393 |  | F | 0.38312 | 71.5716 | 98.6952 | 5 | 38834.0195 | 28480.9871
10:30 |  | 146.2343 |  | F | 0.45649 | 72.2203 | 98.6979 | 5 | 38853.0898 | 28442.2408
11:00 |  | 146.6781 |  | F | 0.61076 | 72.7713 | 98.6997 | 5 | 38831.4766 | 28381.6469
11:30 |  | 145.3427 |  | F | 0.45972 | 73.3248 | 98.7021 | 5 | 38828.4375 | 28334.7967
12:00 |  | 144.9845 |  | F | 0.38316 | 73.8755 | 98.6991 | 5 | 38861.8086 | 28313.2868
12:30 |  | 143.9263 |  | F | 0.40416 | 74.2665 | 98.6976 | 5 | 38797.0625 | 28233.8619
13:00 |  | 141.7597 |  | F | 0.45777 | 73.7098 | 98.6972 | 5 | 38906.6211 | 28358.9318
13:30 |  | 130.0757 |  | F | 0.40375 | 73.3346 | 98.7023 | 5 | 38864.9805 | 28360.7206
14:00 |  | 130.1142 |  | F | 0.39228 | 73.3405 | 98.6979 | 5 | 38751.7734 | 28276.3529
14:30 |  | 129.6652 |  | F | 0.39973 | 73.4977 | 98.7007 | 5 | 38844.1328 | 28331.719
15:00 |  | 128.55 |  | F | 0.42478 | 73.7238 | 98.7259 | 5 | 38729.2109 | 28236.6708
15:30 |  | 128.027 |  | F | 0.43715 | 73.9538 | 98.7541 | 5 | 38748.8516 | 28240.3315
16:00 |  | 126.3952 |  | F | 0.49218 | 74.1956 | 98.7447 | 5 | 38708.1875 | 28188.3993
16:30 |  | 126.2205 |  | F | 0.40913 | 74.5235 | 98.7391 | 5 | 38727.1367 | 28173.9792
17:00 |  | 123.9732 |  | F | 0.39127 | 74.0942 | 98.7392 | 5 | 38743.3633 | 28220.6784
17:30 |  | 122.7521 |  | F | 0.38749 | 73.1522 | 98.7315 | 5 | 38768.8711 | 28313.8501
18:00 |  | 123.6127 |  | F | 0.39005 | 72.9293 | 98.7278 | 5 | 38770.6328 | 28332.3
18:30 |  | 123.9142 |  | F | 0.39995 | 73.1107 | 98.7229 | 5 | 38826.4219 | 28356.8093
19:00 |  | 125.2728 |  | F | 0.42596 | 73.5226 | 98.7206 | 5 | 38751.8203 | 28268.0351
19:30 |  | 126.3103 |  | F | 0.45744 | 74.1854 | 98.7143 | 5 | 38739.1133 | 28203.0635
20:00 |  | 126.5756 |  | F | 0.47277 | 74.6397 | 98.7233 | 5 | 38742.0195 | 28170.8912
20:30 |  | 125.5499 |  | F | 0.47434 | 73.9335 | 98.7349 | 5 | 38805.5859 | 28277.852
21:00 |  | 125.3135 |  | F | 0.47243 | 73.0909 | 98.751 | 5 | 38774.668 | 28328.6982
21:30 |  | 125.9374 |  | F | 0.44305 | 72.9032 | 98.7336 | 5 | 38786.8359 | 28347.9727
22:00 |  | 126.2399 |  | F | 0.43542 | 73.1102 | 98.7106 | 5 | 38777.8867 | 28317.8822
22:30 |  | 127.5503 |  | F | 0.45851 | 73.5034 | 98.7063 | 5 | 38665.2227 | 28202.337
23:00 |  | 128.5327 |  | F | 0.4097 | 73.9527 | 98.6879 | 5 | 38708.4375 | 28192.0589
23:30 |  | 130.0767 |  | F | 0.45269 | 74.4469 | 98.6796 | 5 | 38658.6836 | 28113.446
24:00 |  | 130.6917 |  | F | 0.51758 | 74.4197 | 98.683 | 5 | 38673.5898 | 28127.4491
Náhradné hodnoty pre rok 2023 |  | SO2 | CO |  | HF | Teplota | Tlak | H2O |  | Prietok
|  | kg/h | kg/h |  | kg/h | °C | kPa | % |  | m3/h ns
|  | 6.0338 | 0 |  | 0.020196 | 72.9566 | 99.0641 | 0 | 0 | 43245.6011
Prepočítavacie koeficienty (ppm na mg/m3) |  | 2.86 | 1.25
Konštanta vlhkosti |  | 0.8
Prietok ns = AN_M_PRIETOK*(273.15/(273.15+AN_M_TEPLOTA))*(AN_M_TLAK/101.3)*((100-AN_VLHKOST)/100)
SO2_hmot = (1*AN_M_SO2/1000000)*AN_Prietok_ns
HF_hmot = (1*AN_S_HF/1000000)*AN_Prietok_ns
Označenie SPH
žiadne | platná hodnota
A | SPH > EL
B | SPH > 1,2 EL
C | SPH > 2,0 EL
F | Neplatná hodnota
E | Náhradná hodnota
Prístup do systému:
ecm administrator - konfiguračný prístup
obsluha - prezeranie bez možnosti konfigurácie