## denny
Denný protokol za |  | 2022-03-27
|  | SO2 | CO | HF
Tech.jednotky |  | mg/m3 ns | mg/m3 ns | mg/m3 ns
Emisný limit |  | 350 |  | 1
I (%) |  | 20 |  | 40
N / % SPH > EL+I |  | 0 / 0,0 |  | 0 / 0,0
N SPH > 2 EL |  | 0 |  | 0
PDH [mg/m3 ns] |  | 51.2427 | 842.7536 | 0.02054
N platných SPH |  | 46 | 46 | 46
N / % SPH F |  | 0 / 0,0 | 0 / 0,0 | 0 / 0,0
N / % SPH E |  | 0 / 0,0 | 0 / 0,0 | 0 / 0,0
Množstvo ZL [kg] |  | 513.5277 | 8436.0692 | 0.20364
Q spal. tis.[m3 ns] |  | 10005.6367 | 10005.6367 | 10005.6367
Výroba |  | x | x | 279580
Emisný faktor |  | x | x | 7.2838e-07
čas | chod | SO2 | CO | HF | Teplota | Tlak | H2O | Prietok | Prietok
|  | mg/m3 ns | mg/m3 ns | mg/m3 ns | °C | kPa | % | m3/h | m3/h ns
00:30 |  | 61.7371 | 777.7602 | 0.13342 | 76.9781 | 99.9852 | 0.89999 | 567225.6875 | 432842.6129
01:00 |  | 57.9554 | 782.0597 | 0.13173 | 77.2314 | 100.0048 | 0.89999 | 564820.375 | 430780.1425
01:30 |  | 56.6411 | 755.0966 | 0.14609 | 77.6327 | 100.043 | 0.89999 | 568126.625 | 432971.4751
02:00 |  | 47.6529 | 759.2484 | 0.14245 | 77.9544 | 100.0629 | 0.89999 | 562186.0625 | 428136.6273
03:30 |  | 45.0926 | 780.0167 | 0.11217 | 78.0357 | 100.0748 | 0.89999 | 558797.9375 | 425508.5184
04:00 |  | 44.5302 | 782.4904 | 0.08933 | 77.9226 | 100.1005 | 0.89999 | 564486.8125 | 430089.1975
04:30 |  | 45.3224 | 781.0165 | 0.06872 | 77.4003 | 100.1116 | 0.89999 | 563705.75 | 430181.715
05:00 |  | 46.1811 | 776.9306 | 0.04401 | 76.8928 | 100.108 | 0.89999 | 567233.25 | 433485.6064
05:30 |  | 38.0455 | 772.3012 | 0 | 76.2282 | 100.1119 | 0.89999 | 566598.0625 | 433840.7772
06:00 |  | 31.5125 | 766.6441 | 0 | 75.6474 | 100.1055 | 0.89999 | 567172.0625 | 434975.7736
06:30 |  | 30.9996 | 761.343 | 0 | 75.3468 | 100.1283 | 0.89999 | 564103.3125 | 433093.9161
07:00 |  | 27.8377 | 759.4076 | 0 | 74.6456 | 100.1625 | 0.89999 | 565128.8125 | 434904.6145
07:30 |  | 26.6183 | 765.204 | 0 | 74.042 | 100.1899 | 0.89999 | 570237.75 | 439719.5098
08:00 |  | 27.0554 | 786.9614 | 0 | 74.3793 | 100.2067 | 0.89999 | 567712.3125 | 437420.6772
08:30 |  | 24.4921 | 773.2069 | 0 | 74.6743 | 100.2592 | 0.89999 | 567712.125 | 437278.5186
09:00 |  | 23.1413 | 778.6262 | 0 | 75.1941 | 100.2987 | 0.89999 | 569807 | 438409.639
09:30 |  | 22.9108 | 807.9334 | 0 | 76.1844 | 100.3058 | 0.89999 | 566852.9375 | 434931.2653
10:00 |  | 22.3398 | 804.6363 | 0 | 76.7768 | 100.3143 | 0.89999 | 566531.4375 | 433985.4637
10:30 |  | 21.6111 | 813.0865 | 0 | 77.1967 | 100.316 | 0.89999 | 565725.0625 | 432855.6082
11:00 |  | 27.5949 | 815.6354 | 0 | 77.895 | 100.3246 | 0.89999 | 565047.9375 | 431514.1883
11:30 |  | 31.0144 | 819.5825 | 0 | 78.562 | 100.3301 | 0.89999 | 567220.875 | 432375.9759
12:00 |  | 30.5476 | 823.1404 | 0 | 78.7946 | 100.3228 | 0.89999 | 574244.9375 | 437409.2686
12:30 |  | 30.4727 | 829.1069 | 0 | 78.9861 | 100.3225 | 0.89999 | 571553.0625 | 435120.5762
13:00 |  | 31.7101 | 829.2016 | 0 | 79.6441 | 100.3033 | 0.89999 | 567298 | 430993.2193
13:30 |  | 31.8312 | 827.4167 | 0 | 80.0018 | 100.2987 | 0.89999 | 567092.375 | 430381.2142
14:00 |  | 32.5205 | 831.4763 | 0 | 80.1195 | 100.285 | 0.89999 | 567594.875 | 430560.079
14:30 |  | 37.034 | 832.4725 | 0 | 80.1104 | 100.2468 | 0.89999 | 573342.5 | 434765.6737
15:00 |  | 41.7005 | 845.7037 | 0 | 80.1227 | 100.2224 | 0.89999 | 571319.1875 | 433110.7186
15:30 |  | 45.4184 | 852.1499 | 0 | 80.0685 | 100.2018 | 0.89999 | 571387.0625 | 433139.4776
16:00 |  | 51.6032 | 860.8908 | 0 | 80.1227 | 100.1596 | 0.89999 | 572259.125 | 433551.4302
16:30 |  | 69.861 | 889.2406 | 0 | 80.2827 | 100.1462 | 0.89999 | 579360.5 | 438674.0394
17:00 |  | 89.4044 | 897.5684 | 0 | 80.7802 | 100.1325 | 0.89999 | 581258.1875 | 439432.2798
17:30 |  | 109.434 | 894.5166 | 0 | 81.4347 | 100.1469 | 0.89999 | 587058.8125 | 443061.8798
18:00 |  | 109.0662 | 916.3798 | 0.01799 | 81.4737 | 100.1769 | 0.89999 | 582117.5 | 439415.8112
18:30 |  | 107.5015 | 953.6765 | 0.03638 | 81.1657 | 100.1566 | 0.89999 | 583100.3125 | 440451.1252
19:00 |  | 82.2345 | 977.113 | 0.02087 | 80.1203 | 100.1365 | 0.89999 | 576048.125 | 436324.2314
19:30 |  | 80.7455 | 958.093 | 0.00169 | 78.8836 | 100.1414 | 0.89999 | 581704.5625 | 442178.1867
20:00 |  | 72.885 | 967.5369 | 0 | 77.8199 | 100.1538 | 0.89999 | 577308.5625 | 440221.3097
20:30 |  | 60.0954 | 983.7268 | 0 | 76.9722 | 100.1594 | 0.89999 | 577884.5625 | 441752.0839
21:00 |  | 54.7238 | 953.3939 | 0 | 76.2539 | 100.1693 | 0.89999 | 581529.6875 | 445496.3331
21:30 |  | 50.555 | 914.4125 | 0 | 75.4044 | 100.1867 | 0.89999 | 582656.25 | 447525.0252
22:00 |  | 51.3015 | 923.496 | 0 | 74.601 | 100.1929 | 0.89999 | 560632.25 | 431630.1809
22:30 |  | 68.5658 | 906.873 | 0 | 74.129 | 100.1954 | 0.89999 | 558867.0625 | 430866.9864
23:00 |  | 78.6825 | 896.5841 | 0 | 73.5185 | 100.2048 | 0.89999 | 557521.4375 | 430626.8739
23:30 |  | 87.1112 | 889.153 | 0 | 73.3705 | 100.2129 | 0.89999 | 560716.1875 | 433314.4728
24:00 |  | 91.875 | 894.154 | 0 | 73.3156 | 100.1864 | 0.89999 | 559034.8125 | 431969.1417
Náhradné hodnoty pre rok 2022 |  | SO2 | CO | HF | Teplota | Tlak | H2O |  | Prietok
|  | kg/h | kg/h | kg/h | °C | kPa | % |  | m3/h ns
|  | 111.8847 | 0 | 0.26916 | 91.9673 | 98.8494 | 0 | 0 | 951657.9739
Prepočítavacie koeficienty (ppm na mg/m3) |  | 2.86 | 1.25
Konštanta vlhkosti |  | 0.8
Prietok ns = FS2_M_PRIETOK*(273.15/(273.15+FS2_M_TEPLOTA))*(FS2_M_TLAK/101.3)*((100-FS2_VLHKOST)/100)
SO2_hmot = (1*FS2_M_SO2/1000000)*FS2_Prietok_ns
CO_hmot = (1*FS2_M_CO/1000000)*FS2_Prietok_ns
HF_hmot = (1*FS2_S_HF/1000000)*FS2_Prietok_ns
Označenie SPH
žiadne | platná hodnota
A | SPH > EL
B | SPH > 1,2 EL
C | SPH > 2,0 EL
F | Neplatná hodnota
E | Náhradná hodnota
Prístup do systému:
ecm administrator - konfiguračný prístup
obsluha - prezeranie bez možnosti konfigurácie