## denny
Denný protokol za |  | 2020-11-03
|  | SO2 | CO | HF
Tech.jednotky |  | mg/m3 ns | mg/m3 ns | mg/m3 ns
Emisný limit |  | 350 |  | 1
I (%) |  | 20 |  | 40
N / % SPH > EL+I |  | 0 / 0,0 |  | 0 / 0,0
N SPH > 2 EL |  | 0 |  | 0
PDH [mg/m3 ns] |  | 116.9573 | 873.5997 | 0.3835
N platných SPH |  | 48 | 48 | 48
N / % SPH F |  | 0/0,0 | 0/0,0 | 0/0,0
N / % SPH E |  | 0/0,0 | 0/0,0 | 0/0,0
Množstvo ZL [kg] |  | 5250.1433 | 39125.0502 | 17.1469
Q spal. tis.[m3 ns] |  | 22397.3441 | 22397.3441 | 22397.3441
Výroba |  | x | x | 414565
Emisný faktor |  | x | x | 4.1361e-05
čas | chod | SO2 | CO | HF | Teplota | Tlak | H2O | Prietok | Prietok
|  | mg/m3 ns | mg/m3 ns | mg/m3 ns | °C | kPa | % | m3/h | m3/h ns
40561.0208 |  | 104.7002 | 863.1554 | 0.15424 | 86.6916 | 99.2292 | 0.8 | 1346981 | 993557.2758
40561.0417 |  | 105.3002 | 866.7887 | 0.13864 | 86.973 | 99.2421 | 0.8 | 1346677.375 | 992686.9797
40561.0625 |  | 113.031 | 863.987 | 0.15058 | 86.9327 | 99.2247 | 0.8 | 1347186.625 | 992999.0337
40561.0833 |  | 119.4108 | 877.3156 | 0.17771 | 86.9755 | 99.2203 | 0.8 | 1347334.625 | 992946.2613
40561.1042 |  | 115.1235 | 877.0312 | 0.19423 | 86.8796 | 99.218 | 0.8 | 1347522.625 | 993325.4677
40561.125 |  | 114.8105 | 873.8295 | 0.19127 | 86.629 | 99.222 | 0.8 | 1347833.125 | 994287.1164
40561.1458 |  | 113.3948 | 865.6627 | 0.19939 | 86.5139 | 99.218 | 0.8 | 1347398.625 | 994244.143
40561.1667 |  | 111.8778 | 856.5865 | 0.21249 | 86.3415 | 99.2258 | 0.8 | 1347883 | 995157.3485
40561.1875 |  | 112.0839 | 858.7391 | 0.23318 | 86.266 | 99.2351 | 0.8 | 1348399.625 | 995840.8735
40561.2083 |  | 110.0908 | 858.8706 | 0.23368 | 86.3109 | 99.2441 | 0.8 | 1348061.875 | 995557.0968
40561.2292 |  | 106.204 | 862.9142 | 0.24636 | 86.2177 | 99.2617 | 0.8 | 1347610.25 | 995658.4407
40561.25 |  | 107.529 | 847.3693 | 0.27713 | 86.1373 | 99.2733 | 0.8 | 1347969.75 | 996263.7973
40561.2708 |  | 115.8307 | 859.8707 | 0.28509 | 85.79 | 99.2936 | 0.8 | 1324562.5 | 980111.5603
40561.2917 |  | 122.3514 | 897.1007 | 0.38111 | 85.9002 | 99.3321 | 0.8 | 1265003.5 | 936116.2975
40561.3125 |  | 119.1949 | 876.761 | 0.38567 | 85.4117 | 99.3512 | 0.8 | 1268764.625 | 940358.5754
40561.3333 |  | 121.4925 | 899.5283 | 0.42439 | 86.1419 | 99.3766 | 0.8 | 1264633 | 935630.685
40561.3542 |  | 141.9944 | 895.7587 | 0.51313 | 86.474 | 99.4086 | 0.8 | 1265423.5 | 935652.9233
40561.375 |  | 163.7479 | 891.3533 | 0.80086 | 87.0641 | 99.4106 | 0.8 | 1264812.625 | 933688.1323
40561.3958 |  | 138.2757 | 880.9348 | 0.65692 | 85.7531 | 99.432 | 0.8 | 1274567.5 | 944528.4596
40561.4167 |  | 133.1865 | 909.5675 | 0.65266 | 87.81 | 99.4346 | 0.8 | 1263255.125 | 930835.7543
40561.4375 |  | 130.8165 | 919.4379 | 0.62916 | 88.6635 | 99.4489 | 0.8 | 1263195.875 | 928729.4586
40561.4583 |  | 126.0614 | 928.6335 | 0.55387 | 89.1076 | 99.4536 | 0.8 | 1262904.25 | 927421.2857
40561.4792 |  | 129.7528 | 908.954 | 0.57388 | 89.3745 | 99.4458 | 0.8 | 1263391.375 | 927022.9097
40561.5 |  | 128.9161 | 904.2071 | 0.70891 | 89.5864 | 99.4473 | 0.8 | 1264516.125 | 927320.2766
40561.5208 |  | 125.189 | 923.4195 | 0.64008 | 89.8631 | 99.4422 | 0.8 | 1263447.75 | 925783.1829
40561.5417 |  | 121.4041 | 892.5139 | 0.59394 | 89.5612 | 99.4272 | 0.8 | 1266158.375 | 928401.2691
40561.5625 |  | 118.5007 | 848.7236 | 0.50267 | 89.8091 | 99.4038 | 0.8 | 1269758.125 | 930186.1407
40561.5833 |  | 117.3408 | 869.2606 | 0.50081 | 90.2798 | 99.4054 | 0.8 | 1279311.875 | 935985.6317
40561.6042 |  | 128.3593 | 871.385 | 0.5243 | 90.2128 | 99.4109 | 0.8 | 1296488.125 | 948779.5868
40561.625 |  | 136.2941 | 872.8377 | 0.56315 | 90.5 | 99.4005 | 0.8 | 1294310.625 | 946339.7914
40561.6458 |  | 131.6232 | 898.0117 | 0.5994 | 91.7431 | 99.3962 | 0.8 | 1290859.625 | 940560.1195
40561.6667 |  | 125.3416 | 875.1915 | 0.55897 | 92.4582 | 99.408 | 0.8 | 1279183.625 | 930340.4789
40561.6875 |  | 125.4485 | 858.317 | 0.5263 | 92.6025 | 99.4146 | 0.8 | 1279421.125 | 930207.6391
40561.7083 |  | 122.9933 | 852.055 | 0.50016 | 92.4098 | 99.424 | 0.8 | 1281880.125 | 932574.4635
40561.7292 |  | 113.8658 | 865.7441 | 0.43515 | 92.0013 | 99.4275 | 0.8 | 1281601.375 | 933448.2457
40561.75 |  | 108.8775 | 868.0528 | 0.36863 | 91.5289 | 99.4508 | 0.8 | 1282733.125 | 935701.2532
40561.7708 |  | 100.5647 | 868.9388 | 0.30633 | 90.7248 | 99.4701 | 0.8 | 1284030.875 | 938900.4766
40561.7917 |  | 102.1247 | 884.637 | 0.29742 | 89.6625 | 99.4784 | 0.8 | 1283281.75 | 941178.8013
40561.8125 |  | 101.6021 | 890.9913 | 0.27126 | 89.0793 | 99.491 | 0.8 | 1283398.375 | 942898.7382
40561.8333 |  | 101.0124 | 874.7478 | 0.24792 | 88.6071 | 99.5029 | 0.8 | 1283542.5 | 944348.7347
40561.8542 |  | 99.2812 | 872.6133 | 0.247 | 88.3744 | 99.5144 | 0.8 | 1284708.875 | 945924.5154
40561.875 |  | 99.0416 | 869.6712 | 0.25142 | 0 | 0 | 0.8 | 0 | 0
40561.8958 |  | 101.3222 | 855.977 | 0.26912 | 88.2836 | 99.5292 | 0.8 | 1283864.625 | 945681.5325
40561.9167 |  | 98.3289 | 852.6063 | 0.2711 | 88.1569 | 99.5243 | 0.8 | 1283229.75 | 945498.2985
40561.9375 |  | 103.5532 | 831.1215 | 0.23625 | 87.8734 | 99.4999 | 0.8 | 1284594.75 | 947015.2978
40561.9583 |  | 109.5805 | 828.7989 | 0.24951 | 87.8589 | 99.5163 | 0.8 | 1285803.375 | 948099.935
40561.9792 |  | 107.1653 | 829.6425 | 0.22896 | 87.6383 | 99.5274 | 0.8 | 1285623.625 | 948653.5791
24:00 |  | 109.9577 | 833.1688 | 0.24344 | 87.9019 | 99.5266 | 0.8 | 1286013.5 | 948240.3093
Náhradné hodnoty pre rok 2020 |  | SO2 | CO | HF | Teplota | Tlak | H2O |  | Prietok
|  | kg/h | kg/h | kg/h | °C | kPa | % |  | m3/h ns
|  | 109.096 | 1024.058 | 0.361 | 93 | 98.8 | 0.8 | 0 | 972380
Prepočítavacie koeficienty (ppm na mg/m3) |  | 2.86 | 1.25
Konštanta vlhkosti |  | 0.8
Prietok ns = FS2_M_PRIETOK*(273.15/(273.15+FS2_M_TEPLOTA))*(FS2_M_TLAK/101.3)*((100-FS2_VLHKOST)/100)
SO2_hmot = (1*FS2_M_SO2/1000000)*FS2_Prietok_ns
CO_hmot = (1*FS2_M_CO/1000000)*FS2_Prietok_ns
HF_hmot = (1*FS2_S_HF/1000000)*FS2_Prietok_ns
Označenie SPH
žiadne | platná hodnota
A | SPH > EL
B | SPH > 1,2 EL
C | SPH > 2,0 EL
F | Neplatná hodnota
E | Náhradná hodnota
Prístup do systému:
ecm administrator - konfiguračný prístup
obsluha - prezeranie bez možnosti konfigurácie