## denny
Denný protokol za |  | 2025-02-01
|  | SO2 | CO |  | HF |  | Teplota |  | Tlak |  |  | Prietok
Tech.jednotky |  | mg/m3 ns | mg/m3 ns |  | mg/m3 ns |  | °C |  | kPa |  |  | m3/h ns
Emisný limit |  | 350 |  |  | 3
I (%) |  | 20 |  |  | 40 | [6 empty] | 7.86
N / % SPH > EL+I |  | 0 / 0,0 |  |  | 0 / 0,0
N SPH > 2 EL+I |  | 0 |  |  | 0
PDH [mg/m3 ns] |  | 263.7645 |  | F | 8.0625e-05 |  | 72.6106 |  | 99.5431 | 5.1 | 80232.0173 | 59105.5867
N platných SPH |  | 48 | 0 |  | 48 |  | 48 |  | 48 | 48 | 48 | 48
N / % SPH F |  | 0 / 0,0 | 48 / 100,0 |  | 0 / 0,0 |  | 0 / 0,0 |  | 0 / 0,0 | 0 / 0,0 | 0 / 0,0 | 0 / 0,0
N / % SPH E |  | 0 / 0,0 |  |  | 48 / 100,0 | [6 empty] | 0 / 0,0
Množstvo ZL [kg] |  | 373.7342 | 0 |  | 0.016184 |  | 0 |  | 0 | 0 | 0 | 0
Q spal. tis.[m3 ns] |  | 709.267 |  |  | 709.267 | [6 empty] | 709.267
Výroba |  | x | x |  | 0
Emisný faktor |  | x | x |  | 0
čas | chod | SO2 | CO |  | HF |  | Teplota |  | Tlak |  |  | Prietok
|  | mg/m3 ns | mg/m3 ns |  | mg/m3 ns |  | °C |  | kPa |  |  | m3/h ns
00:30 |  | 280.1135 |  | F | 0 |  | 72.3794 |  | 99.5346 | 5.1 | 78661 | 57983.7983
01:00 |  | 297.7972 |  | F | 0 |  | 72.7108 |  | 99.5293 | 5.1 | 78859.8516 | 58071.5378
01:30 |  | 318.0085 |  | F | 0 |  | 72.8478 |  | 99.534 | 5.1 | 79386.4141 | 58438.9358
02:00 |  | 317.3308 |  | F | 0 |  | 72.318 |  | 99.54 | 5.1 | 79461.1797 | 58587.1986
02:30 |  | 270.8643 |  | F | 0 |  | 71.8894 |  | 99.5506 | 5.1 | 80229.7578 | 59233.6375
03:00 |  | 275.3549 |  | F | 0 |  | 72.0889 |  | 99.5384 | 5.1 | 80086.2812 | 59086.3195
03:30 |  | 280.4334 |  | F | 0 |  | 72.5869 |  | 99.5237 | 5.1 | 80066.9844 | 58978.2896
04:00 |  | 276.2348 |  | F | 0 |  | 72.5359 |  | 99.5192 | 5.1 | 80017.2031 | 58947.6708
04:30 |  | 264.3098 |  | F | 0 |  | 71.6171 |  | 99.5096 | 5.1 | 80007.1562 | 59091.6017
05:00 |  | 272.0389 |  | F | 0 |  | 71.4638 |  | 99.5097 | 5.1 | 79817.8594 | 58978.132
05:30 |  | 286.3013 |  | F | 0 |  | 71.789 |  | 99.5042 | 5.1 | 79626.1562 | 58777.7562
06:00 |  | 276.6962 |  | F | 0 |  | 72.0128 |  | 99.4998 | 5.1 | 79386.2031 | 58560.0126
06:30 |  | 296.1427 |  | F | 0 |  | 71.7417 |  | 99.5201 | 5.1 | 78970.0547 | 58310.7019
07:00 |  | 276.4782 |  | F | 0 |  | 71.3294 |  | 99.5407 | 5.1 | 78678.4844 | 58176.9857
07:30 |  | 274.6518 |  | F | 0 |  | 71.3283 |  | 99.5421 | 5.1 | 78021.5859 | 57692.2872
08:00 |  | 312.9733 |  | F | 0 |  | 71.0211 |  | 99.5477 | 5.1 | 75688.9062 | 56020.5209
08:30 |  | 269.2345 |  | F | 0 |  | 71.1526 |  | 99.5573 | 5.1 | 76022.3828 | 56251.2352
09:00 |  | 272.9256 |  | F | 0 |  | 71.9099 |  | 99.5806 | 5.1 | 77130.9531 | 56959.6038
09:30 |  | 254.5925 |  | F | 0 |  | 72.1155 |  | 99.5883 | 5.1 | 78287.6953 | 57783.8706
10:00 |  | 256.5662 |  | F | 0 |  | 72.1966 |  | 99.6025 | 5.1 | 78228.2812 | 57734.6626
10:30 |  | 258.9563 |  | F | 0 |  | 72.3041 |  | 99.6115 | 5.1 | 79340.7422 | 58542.7608
11:00 |  | 262.9261 |  | F | 0 |  | 73.0073 |  | 99.6191 | 5.1 | 80256.8984 | 59102.9915
11:30 |  | 259.285 |  | F | 0 |  | 73.2664 |  | 99.6272 | 5.1 | 80973.1094 | 59590.6855
12:00 |  | 266.2367 |  | F | 0 |  | 73.0236 |  | 99.6363 | 5.1 | 80724.5156 | 59454.8502
12:30 |  | 273.7886 |  | F | 0 |  | 72.7762 |  | 99.635 | 5.1 | 80744.1328 | 59511.0518
13:00 |  | 276.9524 |  | F | 0 |  | 72.826 |  | 99.642 | 5.1 | 79485.8438 | 58579.2834
13:30 |  | 272.9304 |  | F | 0 |  | 73.2345 |  | 99.646 | 5.1 | 79506.2734 | 58527.6294
14:00 |  | 297.0348 |  | F | 0 |  | 73.9365 |  | 99.6416 | 5.1 | 80818.9922 | 59371.0301
14:30 |  | 350.4231 |  | F | 0 |  | 74.2669 |  | 99.6498 | 5.1 | 81308.4141 | 59678.6254
15:00 |  | 302.272 |  | F | 0 |  | 73.4516 |  | 99.6455 | 5.1 | 81651.9922 | 60069.1989
15:30 |  | 230.4 |  | F | 0.00387 |  | 73.2456 |  | 99.6408 | 5.1 | 82461.3047 | 60697.8094
16:00 |  | 226.3367 |  | F | 0 |  | 73.4613 |  | 99.6089 | 5.1 | 82090.2969 | 60367.755
16:30 |  | 224.8708 |  | F | 0 |  | 73.8933 |  | 99.5715 | 5.1 | 81826.1172 | 60076.0574
17:00 |  | 226.0433 |  | F | 0 |  | 73.541 |  | 99.5479 | 5.1 | 81811.3047 | 60111.9457
17:30 |  | 222.0942 |  | F | 0 |  | 72.7803 |  | 99.5337 | 5.1 | 82090.5156 | 60441.1403
18:00 |  | 228.7587 |  | F | 0 |  | 72.8792 |  | 99.5176 | 5.1 | 82404.6328 | 60645.267
18:30 |  | 233.9202 |  | F | 0 |  | 73.3031 |  | 99.5093 | 5.1 | 82448.3906 | 60598.1905
19:00 |  | 233.6255 |  | F | 0 |  | 73.205 |  | 99.4929 | 5.1 | 82268.6797 | 60473.2399
19:30 |  | 227.7837 |  | F | 0 |  | 72.6078 |  | 99.4802 | 5.1 | 82279.75 | 60578.1183
20:00 |  | 230.2949 |  | F | 0 |  | 72.6078 |  | 99.4624 | 5.1 | 82445.7344 | 60689.4076
20:30 |  | 236.8397 |  | F | 0 |  | 73.0908 |  | 99.4407 | 5.1 | 82248.3047 | 60446.4704
21:00 |  | 237.2897 |  | F | 0 |  | 73.1063 |  | 99.4377 | 5.1 | 82088.3125 | 60324.3328
21:30 |  | 234.8661 |  | F | 0 |  | 72.6039 |  | 99.4398 | 5.1 | 81197.1406 | 59757.421
22:00 |  | 243.7162 |  | F | 0 |  | 72.6665 |  | 99.4476 | 5.1 | 80568.8594 | 59288.9788
22:30 |  | 245.0311 |  | F | 0 |  | 73.0379 |  | 99.4633 | 5.1 | 80403.0234 | 59112.7592
23:00 |  | 249.1388 |  | F | 0 |  | 72.9657 |  | 99.4558 | 5.1 | 79533.5391 | 58481.3189
23:30 |  | 244.9002 |  | F | 0 |  | 72.5158 |  | 99.4479 | 5.1 | 79579.2656 | 58586.4462
24:00 |  | 234.9315 |  | F | 0 |  | 72.6713 |  | 99.4424 | 5.1 | 81946.3516 | 60298.6401
Náhradné hodnoty pre rok 2025 |  | SO2 | CO |  | HF |  | Teplota |  | Tlak | H2O |  | Prietok
|  | kg/h | kg/h |  | kg/h |  | °C |  | kPa | % |  | m3/h ns
|  | 10.1722 | 0 |  | 0.011409 |  | 72.0254 |  | 98.8554 | 0 | 0 | 51571.8999
Prepočítavacie koeficienty (ppm na mg/m3) |  | 2.86 | 1.25
Konštanta vlhkosti |  | 5.1
Prietok ns = AN_M_PRIETOK*(273.15/(273.15+AN_M_TEPLOTA))*(AN_M_TLAK/101.3)*((100-AN_VLHKOST)/100)
SO2_hmot = (1*AN_M_SO2/1000000)*AN_Prietok_ns
HF_hmot = (1*AN_S_HF/1000000)*AN_Prietok_ns
Označenie SPH | [5 empty] | Označenie PDH
žiadne | platná hodnota |  |  |  |  | G |  | PDH > EL+ I
A | SPH > EL
B | SPH > 1,2 EL
C | SPH > 2,0 EL
F | Neplatná hodnota |  |  |  |  | Náhradné hodnoty boli použité
E | Náhradná hodnota |  |  |  |  | z dôvodu neplatného merania
Prístup do systému:
ecm administrator - konfiguračný prístup
obsluha - prezeranie bez možnosti konfigurácie