## denny
Denný protokol za |  | 2022-08-09
|  | SO2 | CO | HF
Tech.jednotky |  | mg/m3 ns | mg/m3 ns | mg/m3 ns
Emisný limit |  | 350 |  | 1
I (%) |  | 20 |  | 40
N / % SPH > EL+I |  | 0 / 0,0 |  | 0 / 0,0
N SPH > 2 EL |  | 0 |  | 0
PDH [mg/m3 ns] |  | 76.8513 | 664.6218 | 0.31159
N platných SPH |  | 48 | 48 | 48
N / % SPH F |  | 0 / 0,0 | 0 / 0,0 | 0 / 0,0
N / % SPH E |  | 0 / 0,0 | 0 / 0,0 | 0 / 0,0
Množstvo ZL [kg] |  | 1330.7345 | 11802.5626 | 5.253
Q spal. tis.[m3 ns] |  | 17749.4346 | 17749.4346 | 17749.4346
Výroba |  | x | x | 279355
Emisný faktor |  | x | x | 1.8804e-05
čas | chod | SO2 | CO | HF | Teplota | Tlak | H2O | Prietok | Prietok
|  | mg/m3 ns | mg/m3 ns | mg/m3 ns | °C | kPa | % | m3/h | m3/h ns
00:30 |  | 50.7583 | 681.1185 | 0.12809 | 80.7812 | 99.6836 | 0.89999 | 809537.8125 | 802251.875
01:00 |  | 47.6984 | 665.6328 | 0.1144 | 80.7863 | 99.6787 | 0.89999 | 815073.375 | 807737.8125
01:30 |  | 45.3139 | 656.7077 | 0.09529 | 80.5146 | 99.6873 | 0.89999 | 807717.125 | 800447.8125
02:00 |  | 45.2029 | 651.3968 | 0.07885 | 80.0538 | 99.6926 | 0.89999 | 812617.1875 | 805303.625
02:30 |  | 42.8935 | 661.7669 | 0.06536 | 79.6411 | 99.6882 | 0.89999 | 812852.3125 | 805536.625
03:00 |  | 43.3188 | 672.8477 | 0.06261 | 79.2165 | 99.691 | 0.89999 | 809111.375 | 801829.375
03:30 |  | 44.7637 | 666.7868 | 0.04126 | 78.8338 | 99.6808 | 0.89999 | 811426.125 | 804123.3125
04:00 |  | 41.0172 | 668.0241 | 0.03423 | 78.5024 | 99.6916 | 0.89999 | 815142.625 | 807806.3125
04:30 |  | 39.7255 | 659.2884 | 0.0186 | 78.2934 | 99.6877 | 0.89999 | 813398.875 | 806078.3125
05:00 |  | 39.8337 | 650.614 | 0 | 78.0577 | 99.6759 | 0.89999 | 815765.625 | 808423.625
05:30 |  | 39.2297 | 651.8327 | 0.02053 | 77.7836 | 99.6786 | 0.89999 | 813775.8125 | 806451.8125
06:00 |  | 38.3304 | 665.7477 | 0 | 77.5289 | 99.678 | 0.89999 | 818839.1875 | 811469.625
06:30 |  | 40.4293 | 680.8841 | 0.00984 | 77.2831 | 99.6802 | 0.89999 | 816322.875 | 808976
07:00 |  | 43.5872 | 669.0814 | 0.0066 | 77.5108 | 99.683 | 0.89999 | 816097.8125 | 808753.125
07:30 |  | 42.7267 | 685.1331 | 0.02058 | 77.7751 | 99.7027 | 0.89999 | 816847.3125 | 809495.8125
08:00 |  | 45.4718 | 707.5146 | 0.02441 | 77.9687 | 99.7209 | 0.89999 | 816180.625 | 808835
08:30 |  | 51.2216 | 686.0466 | 0.04192 | 78.5639 | 99.7272 | 0.89999 | 814881.875 | 807547.875
09:00 |  | 51.5714 | 676.9739 | 0.04494 | 79.0015 | 99.7279 | 0.89999 | 817688.375 | 810329.3125
09:30 |  | 69.7937 | 673.029 | 0.0551 | 78.8965 | 99.744 | 0.89999 | 807251.1875 | 799985.875
10:00 |  | 89.1945 | 660.0648 | 0.07565 | 79.761 | 99.7627 | 0.89999 | 702145.1875 | 695826.125
10:30 |  | 74.7235 | 640.8962 | 0.08014 | 81.0443 | 99.7763 | 0.89999 | 699288.125 | 692994.8125
11:00 |  | 71.8838 | 655.3545 | 0.09351 | 82.2892 | 99.7683 | 0.89999 | 698233.125 | 691948.875
11:30 |  | 91.5543 | 662.5993 | 0.11424 | 82.4383 | 99.7595 | 0.89999 | 700709.125 | 694402.6875
12:00 |  | 102.1097 | 641.8519 | 0.1589 | 83.0436 | 99.7588 | 0.89999 | 703161.1875 | 696832.8125
12:30 |  | 102.7254 | 646.7474 | 0.19512 | 83.6505 | 99.7445 | 0.89999 | 700087.625 | 693786.8125
13:00 |  | 108.1557 | 635.0446 | 0.23457 | 84.2053 | 99.7374 | 0.89999 | 702338 | 696016.875
13:30 |  | 113.3692 | 633.9014 | 0.36804 | 84.7583 | 99.7144 | 0.89999 | 701691.375 | 695376.3125
14:00 |  | 117.0815 | 630.4007 | 0.5154 | 85.1875 | 99.698 | 0.89999 | 697062.1875 | 690788.6875
14:30 |  | 124.3353 | 640.3854 | 0.64123 | 85.2446 | 99.6998 | 0.89999 | 699548.875 | 693252.875
15:00 |  | 127.9058 | 637.7689 | 0.78574 | 85.58 | 99.678 | 0.89999 | 699025.375 | 692734.375
15:30 |  | 127.6667 | 642.6448 | 1.0418 | 86.094 | 99.6452 | 0.89999 | 700367.3125 | 694064
16:00 |  | 97.5597 | 669.3972 | 0.76902 | 86.3248 | 99.6373 | 0.89999 | 700566.875 | 694261.6875
16:30 |  | 88.193 | 678.2396 | 0.52614 | 86.4792 | 99.6457 | 0.89999 | 702787.625 | 696462.375
17:00 |  | 94.9425 | 670.5735 | 0.44772 | 86.803 | 99.6492 | 0.89999 | 704678.625 | 698336.6875
17:30 |  | 85.2074 | 704.8913 | 0.39278 | 86.851 | 99.6537 | 0.89999 | 701096 | 694786.125
18:00 |  | 86.8911 | 703.2825 | 0.28575 | 86.6751 | 99.6551 | 0.89999 | 699101.3125 | 692809.375
18:30 |  | 98.7281 | 719.0706 | 0.27396 | 86.1556 | 99.6593 | 0.89999 | 699132.6875 | 692840.375
19:00 |  | 102.3716 | 731.1602 | 0.36335 | 85.6364 | 99.6722 | 0.89999 | 704505.125 | 698164.375
19:30 |  | 101.1288 | 727.1201 | 0.46095 | 84.9743 | 99.6865 | 0.89999 | 704673.375 | 698331.1875
20:00 |  | 103.0322 | 716.4108 | 0.59399 | 84.2925 | 99.7232 | 0.89999 | 705048.375 | 698703.125
20:30 |  | 98.6633 | 703.5501 | 0.67847 | 83.7305 | 99.7542 | 0.89999 | 704475.375 | 698135.125
21:00 |  | 99.6541 | 664.572 | 0.73439 | 83.233 | 99.8027 | 0.89999 | 703988.625 | 697652.8125
21:30 |  | 98.7594 | 646.2656 | 0.81098 | 82.8972 | 99.8297 | 0.89999 | 704113.875 | 697776.875
22:00 |  | 82.1016 | 652.1999 | 0.78168 | 82.5426 | 99.8574 | 0.89999 | 706652.125 | 700292.125
22:30 |  | 75.7406 | 633.0811 | 0.60823 | 82.1305 | 99.8746 | 0.89999 | 703564.625 | 697232.625
23:00 |  | 86.7389 | 615.0576 | 0.64811 | 82.0205 | 99.8794 | 0.89999 | 703013.1875 | 696685.875
23:30 |  | 92.2894 | 615.7106 | 0.72235 | 81.6374 | 99.9021 | 0.89999 | 705942.875 | 699589.375
24:00 |  | 83.2697 | 593.1777 | 0.69126 | 81.2796 | 99.9159 | 0.89999 | 703734.375 | 697400.6875
Náhradné hodnoty pre rok 2022 |  | SO2 | CO | HF | Teplota | Tlak | H2O |  | Prietok
|  | kg/h | kg/h | kg/h | °C | kPa | % |  | m3/h ns
|  | 111.8847 | 0 | 0.26916 | 91.9673 | 98.8494 | 0 | 0 | 951657.9739
Prepočítavacie koeficienty (ppm na mg/m3) |  | 2.86 | 1.25
Konštanta vlhkosti |  | 0.8
Prietok ns = FS2_M_PRIETOK*(273.15/(273.15+FS2_M_TEPLOTA))*(FS2_M_TLAK/101.3)*((100-FS2_VLHKOST)/100)
SO2_hmot = (1*FS2_M_SO2/1000000)*FS2_Prietok_ns
CO_hmot = (1*FS2_M_CO/1000000)*FS2_Prietok_ns
HF_hmot = (1*FS2_S_HF/1000000)*FS2_Prietok_ns
Označenie SPH
žiadne | platná hodnota
A | SPH > EL
B | SPH > 1,2 EL
C | SPH > 2,0 EL
F | Neplatná hodnota
E | Náhradná hodnota
Prístup do systému:
ecm administrator - konfiguračný prístup
obsluha - prezeranie bez možnosti konfigurácie