## denny
Denný protokol za |  | 2024-01-11
|  | SO2 | CO |  | HF |  | Teplota | Tlak |  |  | Prietok
Tech.jednotky |  | mg/m3 ns | mg/m3 ns |  | mg/m3 ns |  | °C | kPa |  |  | m3/h ns
Emisný limit |  | 350 |  |  | 3
I (%) |  | 20 |  |  | 40
N / % SPH > EL+I |  | 0 / 0,0 |  |  | 0 / 0,0
N SPH > 2 EL+I |  | 0 |  |  | 0
PDH [mg/m3 ns] |  | 109.7707 |  | F | 0.4217 |  | 67.5106 | 99.2483 | 5 | 34997.8729 | 26129.0926
N platných SPH |  | 48 | 0 |  | 45 |  | 48 | 48 | 48 | 48 | 48
N / % SPH F |  | 0 / 0,0 | 48 / 100,0 |  | 3 / 6,3 |  | 0 / 0,0 | 0 / 0,0 | 0 / 0,0 | 0 / 0,0 | 0 / 0,0
N / % SPH E |  | 0 / 0,0 |  |  | 3 / 6,3 | [5 empty] | 0 / 0,0
Množstvo ZL [kg] |  | 68.6589 | 0 |  | 0.24739 |  | 0 | 0 | 0 | 0 | 0
Q spal. tis.[m3 ns] |  | 313.5491 |  |  | 313.5491 | [5 empty] | 313.5491
Výroba |  | x | x |  | 0
Emisný faktor |  | x | x |  | 0
čas | chod | SO2 | CO |  | HF |  | Teplota | Tlak |  |  | Prietok
|  | mg/m3 ns | mg/m3 ns |  | mg/m3 ns |  | °C | kPa |  |  | m3/h ns
00:30 |  | 129.3635 |  | F | 0.38377 |  | 59.5515 | 99.594 | 5 | 35503.4922 | 27224.8178
01:00 |  | 121.8263 |  | F | 0.38378 |  | 59.8891 | 99.5715 | 5 | 35612.2188 | 27274.3496
01:30 |  | 112.6149 |  | F | 0.38378 |  | 60.1682 | 99.5505 | 5 | 35885.2305 | 27454.6134
02:00 |  | 99.124 |  | F | 0.38376 |  | 60.4685 | 99.5317 | 5 | 35846.6797 | 27395.2671
02:30 |  | 90.6594 |  | F | 0.38378 |  | 60.7537 | 99.5103 | 5 | 35835.582 | 27357.513
03:00 |  | 93.7096 |  | F | 0.38377 |  | 61.1611 | 99.4974 | 5 | 35827.5156 | 27314.4845
03:30 |  | 92.4411 |  | F | 0.38379 |  | 61.5572 | 99.4653 | 5 | 35841.4609 | 27283.9838
04:00 |  | 85.9881 |  | F | 0.38378 |  | 61.9237 | 99.4385 | 5 | 35783.8945 | 27203.0234
04:30 |  | 87.2229 |  | F | 0.3838 |  | 62.3139 | 99.4076 | 5 | 35837.2188 | 27203.4215
05:00 |  | 91.0495 |  | F | 0.38378 |  | 62.7244 | 99.4055 | 5 | 35840.3945 | 27172.0049
05:30 |  | 85.3228 |  | F | 0.38378 |  | 63.0775 | 99.3858 | 5 | 35834.0859 | 27133.3125
06:00 |  | 85.0715 |  | F | 0.38377 |  | 63.4787 | 99.3703 | 5 | 35845.4062 | 27105.3113
06:30 |  | 80.34 |  | F | 0.38377 |  | 63.9083 | 99.365 | 5 | 35857.0039 | 27078.0791
07:00 |  | 94.2878 |  | F | 0.38376 |  | 64.3008 | 99.3656 | 5 | 35485.7734 | 26766.719
07:30 |  | 91.0905 |  | F | 0.38379 |  | 64.5821 | 99.3544 | 5 | 35166.2852 | 26500.6545
08:00 |  | 87.4927 |  | F | 0.38387 |  | 64.9421 | 99.3357 | 5 | 35192.1016 | 26486.8885
08:30 |  | 87.6192 |  | F | 0.38381 |  | 65.3992 | 99.3306 | 5 | 35134.9062 | 26406.7753
09:00 |  | 103.3619 |  | F |  | F | 65.9313 | 99.3045 | 5 | 35164.1953 | 26380.3785
09:30 |  | 107.0208 |  | F |  | F | 66.5758 | 99.2909 | 5 | 35148.9961 | 26315.3462
10:00 |  | 110.6165 |  | F |  | F | 67.2558 | 99.2649 | 5 | 35058.4023 | 26188.2292
10:30 |  | 115.1634 |  | F | 0.38603 |  | 67.9095 | 99.2579 | 5 | 35043.0977 | 26124.7781
11:00 |  | 119.0474 |  | F | 0.4418 |  | 68.6365 | 99.2361 | 5 | 34877.625 | 25940.4363
11:30 |  | 125.8678 |  | F | 0.40691 |  | 69.3096 | 99.2062 | 5 | 34739.875 | 25779.4241
12:00 |  | 129.3566 |  | F | 0.38494 |  | 69.9495 | 99.1947 | 5 | 34650.4883 | 25662.1466
12:30 |  | 135.3658 |  | F | 0.38362 |  | 70.6021 | 99.2052 | 5 | 34623.2695 | 25596.033
13:00 |  | 133.5242 |  | F | 0.38432 |  | 71.3043 | 99.1975 | 5 | 34546.5742 | 25485.2752
13:30 |  | 131.1679 |  | F | 0.3854 |  | 72.0594 | 99.1847 | 5 | 34634.9219 | 25491.2739
14:00 |  | 130.9286 |  | F | 0.39014 |  | 72.2455 | 99.1483 | 5 | 34682.168 | 25502.9515
14:30 |  | 131.8758 |  | F | 0.40279 |  | 71.5906 | 99.1262 | 5 | 34679.7266 | 25543.9013
15:00 |  | 125.205 |  | F | 0.41675 |  | 71.2249 | 99.1205 | 5 | 34669.1758 | 25561.7728
15:30 |  | 116.0854 |  | F | 0.41393 |  | 71.1681 | 99.1003 | 5 | 34643.8828 | 25542.123
16:00 |  | 119.1044 |  | F | 0.41365 |  | 71.4376 | 99.08 | 5 | 34659.8789 | 25528.7012
16:30 |  | 117.1448 |  | F | 0.43047 |  | 71.8494 | 99.0871 | 5 | 34639.3594 | 25484.968
17:00 |  | 119.2721 |  | F | 0.44849 |  | 72.2579 | 99.0891 | 5 | 34659.0586 | 25469.8172
17:30 |  | 117.4806 |  | F | 0.6017 |  | 72.3151 | 99.072 | 5 | 34654.5586 | 25457.8987
18:00 |  | 129.9523 |  | F | 0.4998 |  | 71.7833 | 99.0658 | 5 | 34684.9414 | 25517.9034
18:30 |  | 132.8313 |  | F | 0.50987 |  | 71.7275 | 99.0695 | 5 | 34673.0352 | 25514.2164
19:00 |  | 125.7355 |  | F | 0.47139 |  | 71.939 | 99.0718 | 5 | 34602.6367 | 25447.402
19:30 |  | 109.7226 |  | F | 0.52378 |  | 71.8615 | 99.0597 | 5 | 31435.5469 | 23120.6532
20:00 |  | 107.5461 |  | F | 0.48738 |  | 72.0314 | 99.0655 | 5 | 33524.1445 | 24646.0888
20:30 |  | 120.9106 |  | F | 0.49714 |  | 72.4577 | 99.0851 | 5 | 35231.5352 | 25874.4822
21:00 |  | 116.051 |  | F | 0.44444 |  | 72.1608 | 99.1145 | 5 | 35277.6094 | 25938.2892
21:30 |  | 112.6896 |  | F | 0.41422 |  | 71.443 | 99.1111 | 5 | 35301.4648 | 26009.0281
22:00 |  | 105.1084 |  | F | 0.48077 |  | 70.4897 | 99.119 | 5 | 35373.1797 | 26136.2419
22:30 |  | 105.7151 |  | F | 0.43611 |  | 69.4085 | 99.1166 | 5 | 35042.5898 | 25973.057
23:00 |  | 101.121 |  | F | 0.41225 |  | 68.212 | 99.1223 | 5 | 34226.6797 | 25458.7127
23:30 |  | 102.7172 |  | F | 0.47445 |  | 67.1205 | 99.1333 | 5 | 34156.6836 | 25490.9777
24:00 |  | 96.0822 |  | F | 0.50947 |  | 66.0501 | 99.1389 | 5 | 34263.3477 | 25652.7197
Náhradné hodnoty pre rok 2024 |  | SO2 | CO |  | HF |  | Teplota | Tlak | H2O |  | Prietok
|  | kg/h | kg/h |  | kg/h |  | °C | kPa | % |  | m3/h ns
|  | 4.282 | 0 |  | 0.0083273 |  | 69.6983 | 98.8153 | 0 | 0 | 28614.1811
Prepočítavacie koeficienty (ppm na mg/m3) |  | 2.86 | 1.25
Konštanta vlhkosti |  | 5
Prietok ns = AN_M_PRIETOK*(273.15/(273.15+AN_M_TEPLOTA))*(AN_M_TLAK/101.3)*((100-AN_VLHKOST)/100)
SO2_hmot = (1*AN_M_SO2/1000000)*AN_Prietok_ns
HF_hmot = (1*AN_S_HF/1000000)*AN_Prietok_ns
Označenie SPH
žiadne | platná hodnota
A | SPH > EL
B | SPH > 1,2 EL
C | SPH > 2,0 EL
F | Neplatná hodnota
E | Náhradná hodnota
Prístup do systému:
ecm administrator - konfiguračný prístup
obsluha - prezeranie bez možnosti konfigurácie