## denny
Denný protokol za |  | 2022-04-23
|  | SO2 | CO | HF
Tech.jednotky |  | mg/m3 ns | mg/m3 ns | mg/m3 ns
Emisný limit |  | 350 |  | 1
I (%) |  | 20 |  | 40
N / % SPH > EL+I |  | 0 / 0,0 |  | 0 / 0,0
N SPH > 2 EL |  | 0 |  | 0
PDH [mg/m3 ns] |  | 67.6217 | 793.6119 | 0.041529
N platných SPH |  | 48 | 48 | 48
N / % SPH F |  | 0 / 0,0 | 0 / 0,0 | 0 / 0,0
N / % SPH E |  | 0 / 0,0 | 0 / 0,0 | 0 / 0,0
Množstvo ZL [kg] |  | 713.9561 | 8349.2046 | 0.44676
Q spal. tis.[m3 ns] |  | 10509.1585 | 10509.1585 | 10509.1585
Výroba |  | x | x | 293135
Emisný faktor |  | x | x | 1.5241e-06
čas | chod | SO2 | CO | HF | Teplota | Tlak | H2O | Prietok | Prietok
|  | mg/m3 ns | mg/m3 ns | mg/m3 ns | °C | kPa | % | m3/h | m3/h ns
00:30 |  | 63.1406 | 744.6128 | 0 | 74.466 | 97.9842 | 0.89999 | 562811.9375 | 423921.1492
01:00 |  | 46.2543 | 740.4842 | 0 | 74.653 | 97.9869 | 0.89999 | 566112.8125 | 426190.0359
01:30 |  | 48.7415 | 721.4327 | 0 | 74.8956 | 97.9729 | 0.89999 | 565898.1875 | 425670.4021
02:00 |  | 43.2395 | 721.5103 | 0 | 75.25 | 97.9502 | 0.89999 | 568733.4375 | 427268.8345
02:30 |  | 38.397 | 735.7443 | 0 | 75.5786 | 97.941 | 0.89999 | 560343.75 | 420529.7142
03:00 |  | 35.2337 | 734.7557 | 0 | 75.3509 | 97.952 | 0.89999 | 569263.0625 | 427551.0239
03:30 |  | 26.1408 | 725.9396 | 0 | 75.059 | 97.9457 | 0.89999 | 563770.5 | 423753.2263
04:00 |  | 21.534 | 739.5459 | 0 | 74.8351 | 97.9529 | 0.89999 | 566686.5 | 426250.6464
04:30 |  | 25.3745 | 731.2961 | 0 | 74.5602 | 97.9558 | 0.89999 | 571229.5 | 430019.9956
05:00 |  | 27.9121 | 722.7623 | 0 | 74.4622 | 97.9708 | 0.89999 | 561977.375 | 423239.388
05:30 |  | 26.9372 | 718.0984 | 0 | 74.4347 | 97.9642 | 0.89999 | 567920.625 | 427720.3883
06:00 |  | 32.7075 | 732.0821 | 0 | 74.2111 | 97.9782 | 0.89999 | 567939.5 | 428070.9392
06:30 |  | 49.6861 | 756.327 | 0 | 74.0877 | 97.9873 | 0.89999 | 567188.625 | 427696.8634
07:00 |  | 56.4656 | 765.5869 | 0 | 73.921 | 97.9939 | 0.89999 | 567301.5 | 428016.1438
07:30 |  | 66.6214 | 798.4992 | 0 | 73.8824 | 98.0089 | 0.89999 | 564366.9375 | 425914.6274
08:00 |  | 70.3226 | 809.848 | 0 | 74.2476 | 98.0236 | 0.89999 | 570041.625 | 429809.3654
08:30 |  | 76.2452 | 813.1472 | 0 | 74.7069 | 98.0501 | 0.89999 | 562347.4375 | 423562.4477
09:00 |  | 83.7093 | 801.3705 | 0 | 75.3739 | 98.0726 | 0.89999 | 565599.0625 | 425293.7704
09:30 |  | 87.2167 | 797.3064 | 0.00027 | 75.8044 | 98.0965 | 0.89999 | 564760.9375 | 424243.2818
10:00 |  | 74.8624 | 801.8947 | 0.02376 | 76.488 | 98.1196 | 0.89999 | 566151.4375 | 424556.0587
10:30 |  | 77.6046 | 799.6143 | 0.02898 | 76.8173 | 98.1191 | 0.89999 | 565384.0625 | 423579.692
11:00 |  | 85.9929 | 781.9121 | 0.01471 | 77.0115 | 98.136 | 0.89999 | 567202.3125 | 424779.1461
11:30 |  | 90.994 | 785.8038 | 0.01032 | 77.5342 | 98.139 | 0.89999 | 564239.75 | 421943.7385
12:00 |  | 91.8698 | 782.3402 | 0.05273 | 77.8939 | 98.1548 | 0.89999 | 578765.8125 | 432432.7745
12:30 |  | 80.9159 | 771.889 | 0.06649 | 78.1782 | 98.1695 | 0.89999 | 602821.9375 | 450109.4563
13:00 |  | 70.9601 | 780.5601 | 0.06943 | 78.4987 | 98.1758 | 0.89999 | 605130.0625 | 451449.9808
13:30 |  | 82.1912 | 787.2723 | 0.08096 | 78.6728 | 98.1694 | 0.89999 | 604022.4375 | 450371.4487
14:00 |  | 89.724 | 776.9614 | 0.11225 | 78.9583 | 98.1733 | 0.89999 | 602560.9375 | 448934.9633
14:30 |  | 103.7515 | 776.9343 | 0.14192 | 78.9599 | 98.1598 | 0.89999 | 605349.625 | 450948.6098
15:00 |  | 111.3606 | 801.1388 | 0.14751 | 78.6602 | 98.1354 | 0.89999 | 605002.8125 | 450961.8973
15:30 |  | 107.805 | 807.5986 | 0.13054 | 78.9456 | 98.1279 | 0.89999 | 601939.1875 | 448280.5076
16:00 |  | 88.0516 | 789.6946 | 0.13931 | 79.4921 | 98.152 | 0.89999 | 602697.875 | 448260.0762
16:30 |  | 81.4017 | 815.9947 | 0.11456 | 80.1397 | 98.1624 | 0.89999 | 600709.5 | 446009.6494
17:00 |  | 83.6577 | 844.3106 | 0.09978 | 80.3593 | 98.1541 | 0.89999 | 601821.9375 | 446519.9889
17:30 |  | 59.7484 | 860.1864 | 0.07843 | 79.898 | 98.1593 | 0.89999 | 599516.8125 | 445414.6099
18:00 |  | 51.6356 | 872.9233 | 0.04608 | 79.2468 | 98.1777 | 0.89999 | 602567.8125 | 448592.5153
18:30 |  | 64.0738 | 921.3644 | 0.02599 | 78.5133 | 98.1893 | 0.89999 | 603558.3125 | 450320.5806
19:00 |  | 52.8049 | 891.9257 | 0.00332 | 78.2396 | 98.198 | 0.89999 | 598352.25 | 446823.5228
19:30 |  | 52.0167 | 864.8827 | 0 | 77.5851 | 98.2117 | 0.89999 | 602224.75 | 450617.4822
20:00 |  | 66.2263 | 850.8607 | 0 | 77.1696 | 98.2218 | 0.89999 | 601978.625 | 451013.7824
20:30 |  | 73.4089 | 849.7195 | 0.00168 | 77.1198 | 98.2373 | 0.89999 | 603400.9375 | 452215.0247
21:00 |  | 76.0065 | 861.3018 | 0.04263 | 76.6942 | 98.2439 | 0.89999 | 592471.375 | 444593.8531
21:30 |  | 79.272 | 839.1067 | 0.0555 | 76.2936 | 98.2438 | 0.89999 | 603387.4375 | 453304.0152
22:00 |  | 81.0713 | 828.0402 | 0.04223 | 75.9327 | 98.2489 | 0.89999 | 604124.125 | 454350.4768
22:30 |  | 82.1957 | 833.9444 | 0.12441 | 75.9949 | 98.2721 | 0.89999 | 600139.9375 | 451380.2716
23:00 |  | 84.1428 | 805.273 | 0.09925 | 76.2033 | 98.2864 | 0.89999 | 602505.5625 | 452954.9287
23:30 |  | 88.6297 | 800.6065 | 0.09403 | 76.1813 | 98.2732 | 0.89999 | 601686.0625 | 452306.838
24:00 |  | 87.588 | 798.9657 | 0.14631 | 76.0877 | 98.237 | 0.89999 | 599434.5625 | 450568.8703
Náhradné hodnoty pre rok 2022 |  | SO2 | CO | HF | Teplota | Tlak | H2O |  | Prietok
|  | kg/h | kg/h | kg/h | °C | kPa | % |  | m3/h ns
|  | 111.8847 | 0 | 0.26916 | 91.9673 | 98.8494 | 0 | 0 | 951657.9739
Prepočítavacie koeficienty (ppm na mg/m3) |  | 2.86 | 1.25
Konštanta vlhkosti |  | 0.8
Prietok ns = FS2_M_PRIETOK*(273.15/(273.15+FS2_M_TEPLOTA))*(FS2_M_TLAK/101.3)*((100-FS2_VLHKOST)/100)
SO2_hmot = (1*FS2_M_SO2/1000000)*FS2_Prietok_ns
CO_hmot = (1*FS2_M_CO/1000000)*FS2_Prietok_ns
HF_hmot = (1*FS2_S_HF/1000000)*FS2_Prietok_ns
Označenie SPH
žiadne | platná hodnota
A | SPH > EL
B | SPH > 1,2 EL
C | SPH > 2,0 EL
F | Neplatná hodnota
E | Náhradná hodnota
Prístup do systému:
ecm administrator - konfiguračný prístup
obsluha - prezeranie bez možnosti konfigurácie