## denny
Denný protokol za |  | 2023-12-20
|  | SO2 |  | CO |  | HF | Teplota | Tlak |  |  | Prietok
Tech.jednotky |  | mg/m3 ns |  | mg/m3 ns |  | mg/m3 ns | °C | kPa |  |  | m3/h ns
Emisný limit |  | 350 |  |  |  | 3
I (%) |  | 20 |  |  |  | 40
N / % SPH > EL+I |  | 0 / 0,0 |  |  |  | 0 / 0,0
N SPH > 2 EL+I |  | 0 |  |  |  | 0
PDH [mg/m3 ns] |  | 163.595 |  |  | F | 0.40129 | 64.6704 | 98.4608 | 5 | 35326.8936 | 26377.8726
N platných SPH |  | 44 |  | 0 |  | 48 | 48 | 48 | 48 | 48 | 48
N / % SPH F |  | 4 / 8,3 |  | 48 / 100,0 |  | 0 / 0,0 | 0 / 0,0 | 0 / 0,0 | 0 / 0,0 | 0 / 0,0 | 0 / 0,0
N / % SPH E |  | 4 / 8,3 |  |  |  | 0 / 0,0 |  |  |  |  | 0 / 0,0
Množstvo ZL [kg] |  | 95.062 |  | 0 |  | 0.25379 | 0 | 0 | 0 | 0 | 0
Q spal. tis.[m3 ns] |  | 316.5345 |  |  |  | 316.5345 |  |  |  |  | 316.5345
Výroba |  | x |  | x |  | 0
Emisný faktor |  | x |  | x |  | 0
čas | chod | SO2 |  | CO |  | HF | Teplota | Tlak |  |  | Prietok
|  | mg/m3 ns |  | mg/m3 ns |  | mg/m3 ns | °C | kPa |  |  | m3/h ns
00:30 |  | 122.7622 |  |  | F | 0.39105 | 64.0961 | 98.7274 | 5 | 34667.7148 | 25997.4981
01:00 |  | 126.5554 |  |  | F | 0.39431 | 64.5189 | 98.7132 | 5 | 34720.3398 | 26000.6042
01:30 |  | 123.0283 |  |  | F | 0.40854 | 64.9762 | 98.6759 | 5 | 34579.3906 | 25850.2594
02:00 |  | 124.6224 |  |  | F | 0.40723 | 65.4565 | 98.6478 | 5 | 34567.5469 | 25797.4116
02:30 |  | 134.3661 |  |  | F | 0.39555 | 65.9212 | 98.6213 | 5 | 34524.9141 | 25723.365
03:00 |  | 140.1714 |  |  | F | 0.40269 | 66.3932 | 98.5975 | 5 | 34581.0625 | 25723.1891
03:30 |  | 147.4671 |  |  | F | 0.39791 | 66.9414 | 98.5695 | 5 | 34536.4805 | 25641.3186
04:00 |  | 142.642 |  |  | F | 0.40833 | 67.4827 | 98.5409 | 5 | 34547.2461 | 25601.1286
04:30 |  | 140.185 |  |  | F | 0.41904 | 68.0504 | 98.5194 | 5 | 34466.1016 | 25492.9305
05:00 |  | 138.5303 |  |  | F | 0.39858 | 68.553 | 98.502 | 5 | 34485.1016 | 25464.9739
05:30 |  | 143.5782 |  |  | F | 0.39404 | 69.0434 | 98.4894 | 5 | 34402.0625 | 25363.988
06:00 |  | 152.6339 |  |  | F | 0.41653 | 69.4005 | 98.4814 | 5 | 33686.0352 | 24808.1677
06:30 |  | 157.0615 |  |  | F | 0.41153 | 69.735 | 98.4502 | 5 | 33234.9688 | 24444.3625
07:00 |  | 144.2143 |  |  | F | 0.39051 | 70.1536 | 98.4569 | 5 | 35043.6914 | 25744.9974
07:30 |  | 139.3977 |  |  | F | 0.38626 | 70.5871 | 98.4695 | 5 | 36468.8164 | 26761.6196
08:00 |  | 144.7131 |  |  | F | 0.40017 | 70.2515 | 98.4664 | 5 | 37359.6523 | 27441.2604
08:30 |  | 148.503 |  |  | F | 0.40304 | 69.4165 | 98.4596 | 5 | 37338.7617 | 27490.8656
09:00 |  | 147.6672 |  |  | F | 0.4017 | 68.3477 | 98.4614 | 5 | 37221.25 | 27490.6071
09:30 |  | 149.9698 |  |  | F | 0.4063 | 67.1562 | 98.4444 | 5 | 37199.3945 | 27565.9027
10:00 |  |  | F |  | F | 0.38949 | 66.0686 | 98.4394 | 5 | 37210.2227 | 27660.9392
10:30 |  |  | F |  | F | 0.38932 | 65.0157 | 98.4403 | 5 | 37130.4492 | 27687.815
11:00 |  |  | F |  | F | 0.39817 | 64.1369 | 98.4178 | 5 | 36809.2305 | 27513.5128
11:30 |  |  | F |  | F | 0.40056 | 63.2911 | 98.3893 | 5 | 37035.5898 | 27744.2915
12:00 |  | 191.5792 |  |  | F | 0.41359 | 62.5598 | 98.3645 | 5 | 36974.2969 | 27751.71
12:30 |  | 196.4791 |  |  | F | 0.40055 | 62.0525 | 98.3434 | 5 | 36973.3359 | 27787.0359
13:00 |  | 192.1809 |  |  | F | 0.38834 | 61.5618 | 98.3272 | 5 | 37249.8789 | 28031.2681
13:30 |  | 194.8307 |  |  | F | 0.39135 | 61.2901 | 98.319 | 5 | 37099.1875 | 27938.2179
14:00 |  | 193.8137 |  |  | F | 0.40265 | 61.1273 | 98.2972 | 5 | 36920.6055 | 27811.1118
14:30 |  | 196.3295 |  |  | F | 0.38344 | 61.0338 | 98.3022 | 5 | 36925.9961 | 27824.3694
15:00 |  | 197.8674 |  |  | F | 0.39682 | 61.0275 | 98.3202 | 5 | 36902.1836 | 27812.0513
15:30 |  | 200.826 |  |  | F | 0.41559 | 60.9906 | 98.3432 | 5 | 35481.9219 | 26750.8426
16:00 |  | 181.4171 |  |  | F | 0.38186 | 60.9896 | 98.3625 | 5 | 35764.9492 | 26969.6056
16:30 |  | 157.6212 |  |  | F | 0.38863 | 61.0945 | 98.3883 | 5 | 35972.7617 | 27124.9035
17:00 |  | 167.9383 |  |  | F | 0.39156 | 61.2774 | 98.3949 | 5 | 35964.3984 | 27105.5782
17:30 |  | 172.3019 |  |  | F | 0.39383 | 61.5276 | 98.3982 | 5 | 36399.5742 | 27413.9929
18:00 |  | 178.4258 |  |  | F | 0.40388 | 61.7029 | 98.4029 | 5 | 34787.0156 | 26187.0415
18:30 |  | 187.6795 |  |  | F | 0.41012 | 61.7383 | 98.4311 | 5 | 33613.4102 | 25308.1518
19:00 |  | 185.4017 |  |  | F | 0.38527 | 62.0682 | 98.4541 | 5 | 34773.375 | 26161.8353
19:30 |  | 186.0236 |  |  | F | 0.39094 | 62.3004 | 98.4766 | 5 | 34122.8359 | 25660.5044
20:00 |  | 193.1579 |  |  | F | 0.40452 | 62.5934 | 98.4741 | 5 | 33833.9336 | 25420.4001
20:30 |  | 188.7832 |  |  | F | 0.38673 | 62.818 | 98.4747 | 5 | 33823.7539 | 25395.9243
21:00 |  | 184.6395 |  |  | F | 0.41528 | 63.1482 | 98.4804 | 5 | 33850.6406 | 25392.6166
21:30 |  | 182.7133 |  |  | F | 0.39921 | 63.4737 | 98.4747 | 5 | 33845.7695 | 25362.9475
22:00 |  | 189.8048 |  |  | F | 0.41515 | 63.8759 | 98.463 | 5 | 33832.2422 | 25319.5633
22:30 |  | 189.5909 |  |  | F | 0.39754 | 64.2369 | 98.466 | 5 | 33811.9883 | 25278.0919
23:00 |  | 192.2638 |  |  | F | 0.49889 | 64.6352 | 98.4676 | 5 | 33799.6367 | 25239.4549
23:30 |  | 86.5767 |  |  | F | 0.40742 | 64.7502 | 98.4618 | 5 | 33493.7266 | 25001.0486
24:00 |  | 141.8654 |  |  | F | 0.38812 | 65.3113 | 98.45 | 5 | 33657.4531 | 25078.6087
Náhradné hodnoty pre rok 2023 |  | SO2 |  | CO |  | HF | Teplota | Tlak | H2O |  | Prietok
|  | kg/h |  | kg/h |  | kg/h | °C | kPa | % |  | m3/h ns
|  | 6.0338 |  | 0 |  | 0.020196 | 72.9566 | 99.0641 | 0 | 0 | 43245.6011
Prepočítavacie koeficienty (ppm na mg/m3) |  | 2.86 |  | 1.25
Konštanta vlhkosti |  | 5
Prietok ns = AN_M_PRIETOK*(273.15/(273.15+AN_M_TEPLOTA))*(AN_M_TLAK/101.3)*((100-AN_VLHKOST)/100)
SO2_hmot = (1*AN_M_SO2/1000000)*AN_Prietok_ns
HF_hmot = (1*AN_S_HF/1000000)*AN_Prietok_ns
Označenie SPH
žiadne | platná hodnota
A | SPH > EL
B | SPH > 1,2 EL
C | SPH > 2,0 EL
F | Neplatná hodnota
E | Náhradná hodnota
Prístup do systému:
ecm administrator - konfiguračný prístup
obsluha - prezeranie bez možnosti konfigurácie