## denny
Denný protokol za |  | 2017-11-17
|  | SO2 | CO |  | HF
Tech.jednotky |  | mg/m3 ns | mg/m3 ns |  | mg/m3 ns
Emisný limit |  | 350 |  |  | 3
I (%) |  | 20 |  |  | 40
N / % SPH > EL+I |  | 0 / 0,0 |  |  | 0 / 0,0
N SPH > 2 EL |  | 0 |  |  | 0
PDH [mg/m3 ns] |  | 126.7297 | 0 |  | 0.058959
N platných SPH |  | 48 | 0 |  | 48
N / % SPH F |  | 0/0,0 | 48/100,0 |  | 0/0,0
N / % SPH E |  | 0/0,0 |  |  | 0/0,0
Množstvo ZL [kg] |  | 350.8284 |  |  | 0.16318
Q spal. tis.[m3 ns] |  | 1384.9623 |  |  | 1384.9623
Výroba |  | x | x |  | 478085
Emisný faktor |  | x | x |  | 3.4132e-07
čas | chod | SO2 | CO |  | HF | Teplota | Tlak | H2O | Prietok | Prietok
|  | mg/m3 ns | mg/m3 ns |  | mg/m3 ns | °C | kPa | % | m3/h | m3/h ns
40561.0208 |  | 118.2544 |  | F | 0.04555 | 66.0309 | 98.774 | 3.4 | 76736.2422 | 58207.7266
40561.0417 |  | 127.2131 |  | F | 0.03656 | 66.2681 | 98.7679 | 3.4 | 76998.4219 | 58362.2031
40561.0625 |  | 118.1621 |  | F | 0.03761 | 66.8864 | 98.7672 | 3.4 | 76984.4766 | 58245.1019
40561.0833 |  | 110.0735 |  | F | 0.03564 | 66.9435 | 98.7639 | 3.4 | 76571.1797 | 57920.7495
40561.1042 |  | 112.3624 |  | F | 0.02997 | 66.975 | 98.7407 | 3.4 | 76650.0234 | 57961.4008
40561.125 |  | 106.8772 |  | F | 0.05712 | 66.9771 | 98.7202 | 3.4 | 76665.0391 | 57960.374
40561.1458 |  | 103.5517 |  | F | 0.03395 | 66.5723 | 98.6972 | 3.4 | 76686.875 | 58032.4179
40561.1667 |  | 101.0986 |  | F | 0.03201 | 66.9011 | 98.6917 | 3.4 | 76490.1094 | 57824.3154
40561.1875 |  | 98.8253 |  | F | 0.02848 | 67.4587 | 98.6748 | 3.4 | 76491.0234 | 57720.4356
40561.2083 |  | 99.1757 |  | F | 0.03507 | 67.4142 | 98.6539 | 3.4 | 76367.0938 | 57622.3005
40561.2292 |  | 94.7809 |  | F | 0.13212 | 67.5819 | 98.6431 | 3.4 | 76524.1797 | 57706.0618
40561.25 |  | 87.8796 |  | F | 0.04826 | 67.233 | 98.6557 | 3.4 | 76311.125 | 57611.7411
40561.2708 |  | 86.2739 |  | F | 0.07974 | 66.9696 | 98.6638 | 3.4 | 76674.6484 | 57935.8053
40561.2917 |  | 85.1409 |  | F | 0.06666 | 66.9152 | 98.6671 | 3.4 | 76534.4531 | 57841.0019
40561.3125 |  | 79.4855 |  | F | 0.04894 | 66.5895 | 98.6783 | 3.4 | 76452.7109 | 57841.1891
40561.3333 |  | 77.1614 |  | F | 0.05275 | 66.8778 | 98.6909 | 3.4 | 76870.8984 | 58115.7242
40561.3542 |  | 74.5995 |  | F | 0.11073 | 67.4552 | 98.7083 | 3.4 | 76637.9609 | 57851.5775
40561.375 |  | 71.0851 |  | F | 0.05218 | 68.0192 | 98.7125 | 3.4 | 76769.6953 | 57857.6441
40561.3958 |  | 67.7795 |  | F | 0.10264 | 67.7648 | 98.7279 | 3.4 | 76817.8906 | 57946.2099
40561.4167 |  | 69.6317 |  | F | 0.036 | 67.0824 | 98.7382 | 3.4 | 76247.4453 | 57637.3257
40561.4375 |  | 74.6219 |  | F | 0.09088 | 66.5298 | 98.7335 | 3.4 | 76570.9922 | 57973.2919
40561.4583 |  | 80.1054 |  | F | 0.10368 | 66.7024 | 98.7119 | 3.4 | 76617.7969 | 57966.5996
40561.4792 |  | 103.5338 |  | F | 0.04009 | 67.0154 | 98.7111 | 3.4 | 75746.1016 | 57253.9162
40561.5 |  | 124.6191 |  | F | 0.06477 | 67.6405 | 98.6992 | 3.4 | 75750.1094 | 57145.0399
40561.5208 |  | 140.0897 |  | F | 0.05442 | 67.5737 | 98.6882 | 3.4 | 76104.0156 | 57416.8562
40561.5417 |  | 147.5163 |  | F | 0.02638 | 66.6704 | 98.6679 | 3.4 | 76081.7344 | 57540.79
40561.5625 |  | 154.3737 |  | F | 0.03287 | 66.0661 | 98.6594 | 3.4 | 75523.6172 | 57215.5032
40561.5833 |  | 158.4938 |  | F | 0.03439 | 66.2846 | 98.6508 | 3.4 | 75849.0391 | 57420.0458
40561.6042 |  | 164.6379 |  | F | 0.0381 | 66.9469 | 98.6375 | 3.4 | 75471.1328 | 57015.0298
40561.625 |  | 167.3762 |  | F | 0.02781 | 67.5715 | 98.6373 | 3.4 | 75247.8906 | 56742.0448
40561.6458 |  | 167.5067 |  | F | 0.04729 | 67.177 | 98.6291 | 3.4 | 75151.6406 | 56730.4535
40561.6667 |  | 168.2951 |  | F | 0.03341 | 66.1505 | 98.6298 | 3.4 | 75784.4922 | 57381.6384
40561.6875 |  | 171.5293 |  | F | 0.06059 | 65.9882 | 98.6213 | 3.4 | 75411.7969 | 57121.8539
40561.7083 |  | 172.1286 |  | F | 0.04967 | 66.4652 | 98.6143 | 3.4 | 76062.2109 | 57529.4825
40561.7292 |  | 172.1422 |  | F | 0.06173 | 67.0485 | 98.6123 | 3.4 | 77113.7656 | 58223.6452
40561.75 |  | 170.0988 |  | F | 0.08644 | 66.8902 | 98.6176 | 3.4 | 76806.8828 | 58022.0517
40561.7708 |  | 169.2757 |  | F | 0.05568 | 66.5467 | 98.5993 | 3.4 | 77233.7734 | 58392.7284
40561.7917 |  | 168.0637 |  | F | 0.0742 | 65.8709 | 98.5903 | 3.4 | 76530.0781 | 57970.743
40561.8125 |  | 166.8713 |  | F | 0.03651 | 65.659 | 98.5883 | 3.4 | 76460.9062 | 57953.3964
40561.8333 |  | 170.0819 |  | F | 0.10603 | 65.9652 | 98.5877 | 3.4 | 76709.5 | 58088.9519
40561.8542 |  | 165.9786 |  | F | 0.05634 | 66.6844 | 98.5827 | 3.4 | 76528.6016 | 57826.3859
40561.875 |  | 159.8195 |  | F | 0.11471 | 67.4291 | 98.5855 | 3.4 | 76076.3906 | 57360.6157
40561.8958 |  | 153.7737 |  | F | 0.09025 | 67.0974 | 98.5855 | 3.4 | 76145.5156 | 57468.72
40561.9167 |  | 148.8865 |  | F | 0.06705 | 66.3549 | 98.5758 | 3.4 | 76534.2578 | 57882.7152
40561.9375 |  | 142.4795 |  | F | 0.10252 | 66.0624 | 98.5683 | 3.4 | 76173.2344 | 57654.9921
40561.9583 |  | 138.6093 |  | F | 0.04564 | 66.5009 | 98.5635 | 3.4 | 76140.3047 | 57552.8552
40561.9792 |  | 138.3983 |  | F | 0.03895 | 67.2827 | 98.5514 | 3.4 | 76391.4531 | 57602.9998
24:00 |  | 134.3076 |  | F | 0.08767 | 68.0457 | 98.5287 | 3.4 | 76137.4219 | 57269.8509
Náhradné hodnoty pre rok 2017 |  | SO2 | CO |  | HF | Teplota | Tlak | H2O |  | Prietok
|  | kg/h | kg/h |  | kg/h | °C | kPa | % |  | m3/h ns
|  | 8.078 | 0 |  | 0.014 | 76 | 97.8 | 3.4 | 0 | 50422
Prepočítavacie koeficienty (ppm na mg/m3) |  | 2.86 | 1.25
Konštanta vlhkosti |  | 3.4
Prietok ns = AN_M_PRIETOK*(273.15/(273.15+AN_M_TEPLOTA))*(AN_M_TLAK/101.3)*((100-AN_VLHKOST)/100)
SO2_hmot = (1*AN_M_SO2/1000000)*AN_Prietok_ns
HF_hmot = (1*AN_S_HF/1000000)*AN_Prietok_ns
Označenie SPH
žiadne | platná hodnota
A | SPH > EL
B | SPH > 1,2 EL
C | SPH > 2,0 EL
F | Neplatná hodnota
E | Náhradná hodnota
Prístup do systému:
ecm administrator - konfiguračný prístup
obsluha - prezeranie bez možnosti konfigurácie