## denny
Denný protokol za |  | 2017-11-17
|  | SO2 | CO | HF
Tech.jednotky |  | mg/m3 ns | mg/m3 ns | mg/m3 ns
Emisný limit |  | 350 |  | 2
I (%) |  | 20 |  | 40
N / % SPH > EL+I |  | 0 / 0,0 |  | 0 / 0,0
N SPH > 2 EL |  | 0 |  | 0
PDH [mg/m3 ns] |  | 133.1826 | 842.0034 | 0.20737
N platných SPH |  | 48 | 48 | 48
N / % SPH F |  | 0/0,0 | 0/0,0 | 0/0,0
N / % SPH E |  | 0/0,0 | 0/0,0 | 0/0,0
Množstvo ZL [kg] |  | 5173.8177 | 32700.551 | 8.0535
Q spal. tis.[m3 ns] |  | 19416.4537 | 19416.4537 | 19416.4537
Výroba |  | x | x | 478085
Emisný faktor |  | x | x | 1.6845e-05
čas | chod | SO2 | CO | HF | Teplota | Tlak | H2O | Prietok | Prietok
|  | mg/m3 ns | mg/m3 ns | mg/m3 ns | °C | kPa | % | m3/h | m3/h ns
40561.0208 |  | 136.9842 | 854.9263 | 0.21114 | 84.7624 | 98.7944 | 0.8 | 1106081 | 816669.0395
40561.0417 |  | 144.6707 | 851.0706 | 0.20883 | 84.8481 | 98.7894 | 0.8 | 1106362 | 816639.6747
40561.0625 |  | 146.7089 | 857.6319 | 0.22676 | 85.1502 | 98.7876 | 0.8 | 1106392.25 | 815958.2295
40561.0833 |  | 144.0184 | 843.0692 | 0.20419 | 85.208 | 98.7811 | 0.8 | 1107126.5 | 816314.7945
40561.1042 |  | 143.0587 | 827.1859 | 0.21937 | 85.4807 | 98.7587 | 0.8 | 1105656.25 | 814425.6854
40561.125 |  | 137.0163 | 855.3452 | 0.20962 | 85.1702 | 98.7356 | 0.8 | 1106264.875 | 815389.5642
40561.1458 |  | 136.2878 | 861.4136 | 0.20385 | 84.7651 | 98.7056 | 0.8 | 1105325.25 | 815371.2252
40561.1667 |  | 141.8701 | 852.0055 | 0.19691 | 84.9368 | 98.6987 | 0.8 | 1107067.5 | 816207.6223
40561.1875 |  | 138.6672 | 864.3879 | 0.20644 | 84.8016 | 98.6856 | 0.8 | 1105896.375 | 815544.2455
40561.2083 |  | 137.3975 | 870.7301 | 0.22411 | 84.9636 | 98.6609 | 0.8 | 1104865.375 | 814210.8543
40561.2292 |  | 135.7334 | 873.715 | 0.2114 | 85.0413 | 98.6501 | 0.8 | 1104346 | 813562.8153
40561.25 |  | 137.2327 | 861.2062 | 0.21944 | 85.0996 | 98.658 | 0.8 | 1104565 | 813656.7856
40561.2708 |  | 146.9435 | 844.0785 | 0.21908 | 84.791 | 98.6628 | 0.8 | 1107709.5 | 816716.7285
40561.2917 |  | 158.7324 | 850.0311 | 0.21458 | 85.161 | 98.6614 | 0.8 | 1100983.5 | 810907.8109
40561.3125 |  | 159.4586 | 835.5385 | 0.23708 | 85.4807 | 98.6719 | 0.8 | 1098555.5 | 808483.8597
40561.3333 |  | 161.2439 | 846.331 | 0.22995 | 85.5635 | 98.6874 | 0.8 | 1099733.25 | 809291.0106
40561.3542 |  | 168.7312 | 868.7191 | 0.22601 | 85.7613 | 98.7052 | 0.8 | 1100119.75 | 809274.916
40561.375 |  | 154.583 | 881.4237 | 0.21377 | 85.7845 | 98.711 | 0.8 | 1101338.375 | 810166.6377
40561.3958 |  | 145.1367 | 878.8429 | 0.22036 | 85.4705 | 98.7221 | 0.8 | 1099587.625 | 809678.6758
40561.4167 |  | 146.9818 | 882.892 | 0.22315 | 85.5279 | 98.733 | 0.8 | 1098807 | 809063.2365
40561.4375 |  | 145.5581 | 871.803 | 0.21548 | 85.4622 | 98.7214 | 0.8 | 1099154.25 | 809372.2281
40561.4583 |  | 141.6772 | 856.4185 | 0.2161 | 85.3034 | 98.6897 | 0.8 | 1100301.625 | 810315.6676
40561.4792 |  | 136.3197 | 872.3144 | 0.20245 | 85.1417 | 98.686 | 0.8 | 1099740.375 | 810237.2793
40561.5 |  | 132.8644 | 867.2498 | 0.17048 | 85.1424 | 98.672 | 0.8 | 1097532.75 | 808495.1959
40561.5208 |  | 132.941 | 847.0145 | 0.17098 | 85.2308 | 98.6561 | 0.8 | 1097676.625 | 808271.426
40561.5417 |  | 130.6514 | 839.4592 | 0.18489 | 85.286 | 98.6335 | 0.8 | 1097094.375 | 807532.7067
40561.5625 |  | 128.6078 | 852.179 | 0.18335 | 85.4036 | 98.6245 | 0.8 | 1096157.125 | 806504.7214
40561.5833 |  | 125.8684 | 845.5968 | 0.18778 | 85.4404 | 98.6117 | 0.8 | 1097492.75 | 807300.012
40561.6042 |  | 132.2134 | 832.9933 | 0.19554 | 85.6044 | 98.5969 | 0.8 | 1096744.875 | 806259.5145
40561.625 |  | 135.3677 | 822.007 | 0.19816 | 85.8799 | 98.5918 | 0.8 | 1097309.25 | 806014.1147
40561.6458 |  | 131.3256 | 828.2404 | 0.18308 | 86.0186 | 98.5785 | 0.8 | 1096426.625 | 804946.2405
40561.6667 |  | 132.7072 | 846.7815 | 0.19723 | 86.0863 | 98.5709 | 0.8 | 1098189.625 | 806026.7475
40561.6875 |  | 139.5671 | 827.7514 | 0.22181 | 86.0133 | 98.5673 | 0.8 | 1097060 | 805331.7942
40561.7083 |  | 133.7554 | 841.2773 | 0.22186 | 86.0193 | 98.5583 | 0.8 | 1097598.75 | 805639.8065
40561.7292 |  | 134.9836 | 840.1173 | 0.21989 | 86.2624 | 98.5683 | 0.8 | 1097216.75 | 804896.3567
40561.75 |  | 137.05 | 817.2044 | 0.23753 | 86.3185 | 98.5744 | 0.8 | 1096484.125 | 804283.1943
40561.7708 |  | 129.3231 | 811.1592 | 0.22675 | 86.4615 | 98.558 | 0.8 | 1096299.375 | 803694.6892
40561.7917 |  | 118.3033 | 821.1111 | 0.22936 | 86.2825 | 98.549 | 0.8 | 1096771.875 | 804367.514
40561.8125 |  | 107.2756 | 809.3932 | 0.21707 | 86.2157 | 98.5449 | 0.8 | 1095290.75 | 803397.6602
40561.8333 |  | 115.7786 | 792.9664 | 0.22002 | 86.3744 | 98.5489 | 0.8 | 1095978.25 | 803579.1559
40561.8542 |  | 115.5183 | 803.7703 | 0.20167 | 86.3239 | 98.5485 | 0.8 | 1094712.625 | 802760.8688
40561.875 |  | 106.8524 | 809.8061 | 0.20915 | 86.1894 | 98.5547 | 0.8 | 1096125.125 | 804147.8199
40561.8958 |  | 101.6645 | 788.1357 | 0.19397 | 85.927 | 98.5492 | 0.8 | 1095365.375 | 804132.8192
40561.9167 |  | 97.6529 | 787.4307 | 0.19452 | 85.7206 | 98.5357 | 0.8 | 1096196.375 | 805095.6222
40561.9375 |  | 99.9682 | 818.0958 | 0.18728 | 85.2172 | 98.535 | 0.8 | 1096726.5 | 806610.6812
40561.9583 |  | 111.3315 | 819.4522 | 0.17805 | 85.5306 | 98.5367 | 0.8 | 1097732.75 | 806659.7469
40561.9792 |  | 113.1819 | 831.3493 | 0.18073 | 85.7808 | 98.5286 | 0.8 | 1097835.125 | 806106.0385
24:00 |  | 102.9989 | 854.5408 | 0.18265 | 85.968 | 98.5027 | 0.8 | 1095000.375 | 803394.4604
Náhradné hodnoty pre rok 2017 |  | SO2 | CO | HF | Teplota | Tlak | H2O |  | Prietok
|  | kg/h | kg/h | kg/h | °C | kPa | % |  | m3/h ns
|  | 109 | 839.2 | 0.081 | 84.2 | 97.8 | 0.8 | 0 | 750140
Prepočítavacie koeficienty (ppm na mg/m3) |  | 2.86 | 1.25
Konštanta vlhkosti |  | 0.8
Prietok ns = FS1_M_PRIETOK*(273.15/(273.15+FS1_M_TEPLOTA))*(FS1_M_TLAK/101.3)*((100-FS1_VLHKOST)/100)
SO2_hmot = (1*FS1_M_SO2/1000000)*FS1_Prietok_ns
CO_hmot = (1*FS1_M_CO/1000000)*FS1_Prietok_ns
HF_hmot = (1*FS1_S_HF/1000000)*FS1_Prietok_ns
Označenie SPH
žiadne | platná hodnota
A | SPH > EL
B | SPH > 1,2 EL
C | SPH > 2,0 EL
F | Neplatná hodnota
E | Náhradná hodnota
Prístup do systému:
ecm administrator - konfiguračný prístup
obsluha - prezeranie bez možnosti konfigurácie