## denny
Denný protokol za |  | 2017-11-17
|  | SO2 | CO | HF
Tech.jednotky |  | mg/m3 ns | mg/m3 ns | mg/m3 ns
Emisný limit |  | 350 |  | 2
I (%) |  | 20 |  | 40
N / % SPH > EL+I |  | 0 / 0,0 |  | 0 / 0,0
N SPH > 2 EL |  | 0 |  | 0
PDH [mg/m3 ns] |  | 109.2876 | 1134.2076 | 0.093042
N platných SPH |  | 48 | 48 | 48
N / % SPH F |  | 0/0,0 | 0/0,0 | 0/0,0
N / % SPH E |  | 0/0,0 | 0/0,0 | 0/0,0
Množstvo ZL [kg] |  | 5704.0538 | 59194.016 | 4.8552
Q spal. tis.[m3 ns] |  | 26095.6124 | 26095.6124 | 26095.6124
Výroba |  | x | x | 478085
Emisný faktor |  | x | x | 1.0155e-05
čas | chod | SO2 | CO | HF | Teplota | Tlak | H2O | Prietok | Prietok
|  | mg/m3 ns | mg/m3 ns | mg/m3 ns | °C | kPa | % | m3/h | m3/h ns
40561.0208 |  | 98.5589 | 1114.375 | 0.03352 | 85.3748 | 99.4606 | 0.8 | 1463963.25 | 1086339.5112
40561.0417 |  | 101.8817 | 1104.0637 | 0.03473 | 85.7599 | 99.4509 | 0.8 | 1465224.625 | 1086002.2364
40561.0625 |  | 102.2839 | 1088.33 | 0.04909 | 86.213 | 99.4499 | 0.8 | 1464656.625 | 1084202.4405
40561.0833 |  | 98.763 | 1095.6278 | 0.04825 | 86.523 | 99.4426 | 0.8 | 1466515.625 | 1084563.2701
40561.1042 |  | 99.3481 | 1102.2013 | 0.04618 | 86.3591 | 99.4191 | 0.8 | 1467366.5 | 1085429.9491
40561.125 |  | 97.8814 | 1114.954 | 0.05414 | 86.2911 | 99.3904 | 0.8 | 1467867.75 | 1085692.9277
40561.1458 |  | 93.8881 | 1141.8669 | 0.05234 | 85.804 | 99.3659 | 0.8 | 1465897.75 | 1085439.8518
40561.1667 |  | 95.7657 | 1117.9569 | 0.05179 | 85.4564 | 99.3635 | 0.8 | 1466213.625 | 1086699.6463
40561.1875 |  | 94.4076 | 1124.8701 | 0.04039 | 85.1491 | 99.3507 | 0.8 | 1466521 | 1087719.8041
40561.2083 |  | 94.5334 | 1128.0394 | 0.04853 | 85.0802 | 99.3281 | 0.8 | 1466079.875 | 1087354.4054
40561.2292 |  | 95.4212 | 1120.7241 | 0.04861 | 84.99 | 99.3159 | 0.8 | 1466499.5 | 1087806.0375
40561.25 |  | 96.9911 | 1108.6137 | 0.06972 | 84.9106 | 99.3187 | 0.8 | 1467120.625 | 1088538.3047
40561.2708 |  | 95.8652 | 1100.0168 | 0.06029 | 84.7983 | 99.3256 | 0.8 | 1466964.625 | 1088839.515
40561.2917 |  | 98.9177 | 1103.822 | 0.0567 | 84.9149 | 99.331 | 0.8 | 1466916.375 | 1088508.1191
40561.3125 |  | 100.232 | 1109.9594 | 0.06638 | 85.1303 | 99.336 | 0.8 | 1468046.75 | 1088747.4921
40561.3333 |  | 102.2899 | 1101.5533 | 0.05045 | 85.385 | 99.3579 | 0.8 | 1468889.75 | 1088838.3031
40561.3542 |  | 106.4053 | 1088.3207 | 0.05006 | 85.6848 | 99.3718 | 0.8 | 1468392.75 | 1087712.6902
40561.375 |  | 105.9225 | 1094.1562 | 0.07358 | 86.2544 | 99.3751 | 0.8 | 1467684.875 | 1085501.4528
40561.3958 |  | 106.6072 | 1110.8363 | 0.05574 | 86.3855 | 99.3887 | 0.8 | 1468012.125 | 1085496.432
40561.4167 |  | 108.0308 | 1114.0969 | 0.06202 | 86.7463 | 99.3999 | 0.8 | 1477013.5 | 1091179.9324
40561.4375 |  | 108.2648 | 1114.8384 | 0.06901 | 87.1358 | 99.3865 | 0.8 | 1482162.25 | 1093652.3817
40561.4583 |  | 109.7491 | 1116.1205 | 0.08908 | 87.1604 | 99.3541 | 0.8 | 1483962.875 | 1094549.3163
40561.4792 |  | 110.4441 | 1120.4115 | 0.10196 | 87.2199 | 99.3409 | 0.8 | 1482437.75 | 1093098.5418
40561.5 |  | 110.1914 | 1125.7133 | 0.0901 | 87.4688 | 99.3254 | 0.8 | 1484077.625 | 1093382.6306
40561.5208 |  | 110.0952 | 1145.4163 | 0.09398 | 87.755 | 99.3138 | 0.8 | 1481879.875 | 1090770.17
40561.5417 |  | 112.6707 | 1146.1166 | 0.08349 | 88.0151 | 99.2964 | 0.8 | 1483140.625 | 1090720.3389
40561.5625 |  | 164.6138 | 1150.4222 | 0.1405 | 88.3503 | 99.2977 | 0.8 | 1484834.625 | 1090968.2741
40561.5833 |  | 127.9205 | 1149.6108 | 0.14274 | 88.2124 | 99.2706 | 0.8 | 1482534.875 | 1089397.0992
40561.6042 |  | 120.2198 | 1144.3641 | 0.14716 | 87.9557 | 99.2533 | 0.8 | 1483125.125 | 1090415.5611
40561.625 |  | 122.8876 | 1142.1589 | 0.12249 | 87.575 | 99.2455 | 0.8 | 1483388.875 | 1091673.7362
40561.6458 |  | 125.524 | 1125.0032 | 0.11959 | 87.8062 | 99.2293 | 0.8 | 1482175.75 | 1089904.503
40561.6667 |  | 128.9427 | 1129.662 | 0.11103 | 88.2475 | 99.235 | 0.8 | 1480690.75 | 1087546.1638
40561.6875 |  | 126.445 | 1148.7638 | 0.11064 | 88.6816 | 99.2279 | 0.8 | 1479327.625 | 1085163.8668
40561.7083 |  | 128.7154 | 1143.1586 | 0.12552 | 88.7633 | 99.2165 | 0.8 | 1480159.75 | 1085403.7321
40561.7292 |  | 130.4815 | 1122.4968 | 0.13901 | 89.0392 | 99.2241 | 0.8 | 1481018.875 | 1085289.562
40561.75 |  | 122.5886 | 1142.6335 | 0.13755 | 89.1503 | 99.2283 | 0.8 | 1476854.125 | 1081951.1813
40561.7708 |  | 118.7333 | 1184.3038 | 0.13544 | 88.9893 | 99.2147 | 0.8 | 1472566.5 | 1079142.7073
40561.7917 |  | 115.1913 | 1209.3966 | 0.12377 | 88.0896 | 99.2058 | 0.8 | 1473935.875 | 1082738.4279
40561.8125 |  | 112.2612 | 1214.6244 | 0.13095 | 87.5879 | 99.2102 | 0.8 | 1470815.75 | 1081998.0872
40561.8333 |  | 110.1863 | 1204.5824 | 0.12419 | 87.3639 | 99.2136 | 0.8 | 1472997.375 | 1084312.7251
40561.8542 |  | 108.0889 | 1203.6172 | 0.14079 | 86.6189 | 99.2096 | 0.8 | 1472545.75 | 1086181.4016
40561.875 |  | 105.0049 | 1196.3047 | 0.13032 | 86.3394 | 99.2176 | 0.8 | 1470735.875 | 1085776.882
40561.8958 |  | 97.6685 | 1174.1165 | 0.13604 | 86.0384 | 99.208 | 0.8 | 1469992.75 | 1086032.75
40561.9167 |  | 100.4611 | 1165.2582 | 0.13738 | 85.7966 | 99.1768 | 0.8 | 1470554.5 | 1086837.9357
40561.9375 |  | 102.5031 | 1155.3815 | 0.14828 | 85.5971 | 99.1767 | 0.8 | 1469536.125 | 1086688.1099
40561.9583 |  | 106.8608 | 1122.1373 | 0.1062 | 85.7604 | 99.1794 | 0.8 | 1469390.75 | 1086115.8336
40561.9792 |  | 108.7479 | 1126.4277 | 0.13705 | 85.9157 | 99.1694 | 0.8 | 1470025.25 | 1086005.0977
24:00 |  | 106.3484 | 1134.5376 | 0.13924 | 86.1782 | 99.1579 | 0.8 | 1469766.25 | 1084895.5436
Náhradné hodnoty pre rok 2017 |  | SO2 | CO | HF | Teplota | Tlak | H2O |  | Prietok
|  | kg/h | kg/h | kg/h | °C | kPa | % |  | m3/h ns
|  | 134.9 | 1117.9 | 0.215 | 76 | 97.8 | 0.8 | 0 | 951475
Prepočítavacie koeficienty (ppm na mg/m3) |  | 2.86 | 1.25
Konštanta vlhkosti |  | 0.8
Prietok ns = FS2_M_PRIETOK*(273.15/(273.15+FS2_M_TEPLOTA))*(FS2_M_TLAK/101.3)*((100-FS2_VLHKOST)/100)
SO2_hmot = (1*FS2_M_SO2/1000000)*FS2_Prietok_ns
CO_hmot = (1*FS2_M_CO/1000000)*FS2_Prietok_ns
HF_hmot = (1*FS2_S_HF/1000000)*FS2_Prietok_ns
Označenie SPH
žiadne | platná hodnota
A | SPH > EL
B | SPH > 1,2 EL
C | SPH > 2,0 EL
F | Neplatná hodnota
E | Náhradná hodnota
Prístup do systému:
ecm administrator - konfiguračný prístup
obsluha - prezeranie bez možnosti konfigurácie